## Strona tytułowa
KOSZTORYS INWESTORSKI
ROBOTY OGÓLNOBUDOWLANE WRAZ Z INSTALACJAMI
Niniejszy kosztorys ma charakter poglądowy
NARZUTY:
Koszty zakupu [%]: | Kz | …………… | 6,4 (M)
Koszty pośrednie [%]: | Kp | …………… | 65,0 (R+S)
Zysk [%]: | Z | …………… | 10,8 R+S+Kp(R+S)
WARTOŚĆ KOSZTORYSOWA NETTO: |  |  | …………….. | 742021.66 | zł
PODATEK VAT: |  |  | …………….. | 59361.73 | zł
WARTOŚĆ KOSZTORYSOWA BRUTTO: |  |  | …………….. | 801383.39 | zł
1. KOSZTORYS ZOSTAŁ SPORZĄDZONY W OPARCIU O DOKUMENTACJĘ PROJEKTOWĄ PRZED INDYWIDUALNĄ ADAPTACJĄ
2. OPRACOWANIE PRZEDSTAWIA SZACUNKOWĄ WARTOŚĆ KOSZTÓW DO PONIESIENIA PRZY REALIZACJI PRZEDMIOTOWEGO PROJEKTU
3. WYMIENIONE W OPRACOWANIU ILOŚCI PRZEDMIAROWE, MATERIAŁÓW ROBOCZOGODZIN ORAZ SPRZĘTU MOGĄ JEDYNIE STANOWIĆ PUNKT ODNIESIENIA DO PORÓWNYWANIA OFERT NIE MOGĄ NATOMIAST STANOWIĆ PODSTAWY DO ZAKUPU MATERIAŁÓW ORAZ ZŁOŻENIA OFERTY PRZEZ POTENCJALNYCH WYKONAWCÓW
4. W OPRACOWANIU NIE UWZGLĘDNIONO PRAC ZWIĄZANYCH Z ROBOTAMI ZEWNĘTRZNYMI PRZYŁĄCZY I SIECI ORAZ ZAGOSPODAROWANIA TERENU
5. W OPRACOWANIU NIE UWZGLĘDNIONO KOSZTÓW PRZYŁĄCZY WODOCIĄGOWEGO, SANITARNEGO I GAZOWEGO
6. W KOSZTORYSIE NIE WYCENIONO ŻRÓDŁA CIEPŁA JAKO POMPY CIEPŁA, ZGODNIE Z OPISEM TECHNICZNYM WYCENIONO KOTŁOWNIĘ GAZOWĄ
7. W KOSZTORYSIE NIE UWZGLĘDNIONO INSTALACJI SOLARNEJ ORAZ INSTALACJI WENTYLACJI NAWIEWNO WYWIEWNEJ - WYCENA WG. INDYWIDUALNEGO PROJEKTU
Opracowanie: | Tooba.pl, P.E. Strzeleckiego 6/26, 85-796 Bydgoszcz

## Przedmiar
Przedmiar robót
Nr poz. | Podstawa | Opis robót | Jm | Ilość
1 | 2 | 3 | 4 | 5
1. STAN ZEROWY
1.1. Roboty ziemne
1 | KNR 2-01 0126/01 | Usunięcie warstwy ziemi urodzajnej o grubości do 15cm za pomocą spycharki
|  | 23,7*24,5 | m2 | 580.65
2 | KNR 2-01 0217/04 | Wykopy oraz przekopy w gruncie kategorii III wykonywane na odkład koparkami podsiębiernymi o pojemności łyżki 0,25m3
Ławy zewnętrzne
|  | Ł3 (12,6+7,2+0,44+2,4+5,65+2,41+2,25+2,43+5,67+4,9+3,4+3,8+7,2)*1,6*1,05 | m3 | 101.388
|  | (0,78+0,35)*1,6*1,05 | m3 | 1.898
Ławy wewnętrzne
|  | Ł1 (7,63+1,78+3,1+0,55)*1,75*1,05 | m3 | 23.998
|  | Ł2 4,13*1,6*1,05 | m3 | 6.938
|  | ST5 2,1*2,1*1,05 | m3 | 4.631
|  | ST7 2,05*2,05*1,05 | m3 | 4.413
|  | ST1 1,5*1,5*1,05 | m3 | 2.363
|  | ST2 2,6*2,6*1,05*2 | m3 | 14.196
|  | ST3 2,55*2,55*1,05 | m3 | 6.828
|  | ST4 2,35*2,35*1,05*2 | m3 | 11.597
|  | ST6 2,45*2,45*1,05 | m3 | 6.303
|  | Murek oporowy tarasu (3,72+1,38*2)*1,44*1,1 | m3 | 10.264
|  | (1,58+17,31+13,76+0,24+1,5+2,6+6,06+0,24+5,17+0,24+2,0+1,31+0,96)*1,44*1,1 | m3 | 83.904
|  | Murek oporowy gazonu (4,51*2+2,4*2)*1,6*0,4 | m3 | 8.845
|  | 3,2*1,6*0,4 | m3 | 2.048
|  | (3,81*2+2,4*2)*1,6*0,4 | m3 | 7.949
|  | (1,8*2+5,25*2)*1,6*0,4 | m3 | 9.024
|  | (5,66*2+2,2*2)*1,6*0,4 | m3 | 10.061
|  | (5,17*2+0,96*2)*1,6*0,4 | m3 | 7.846
|  | (5,51*2+0,54*2)*1,6*0,4 | m3 | 7.744
|  | razem | m3 | 332.238
3 | KNR 2-01 0317/02 | Wykopy liniowe w gruntach kategorii III-IV o ścianach pionowych z wydobyciem urobku łopatą lub wyciągiem ręcznym
Ławy zewnętrzne
|  | Ł3 (12,6+7,2+0,44+2,4+5,65+2,41+2,25+2,43+5,67+4,9+3,4+3,8+7,2)*1,6*0,1 | m3 | 9.656
|  | (0,78+0,35)*1,6*0,1 | m3 | 0.181
Ławy wewnętrzne
|  | Ł1 (7,63+1,78+3,1+0,55)*1,75*0,1 | m3 | 2.286
|  | Ł2 4,13*1,6*0,1 | m3 | 0.661
|  | ST5 2,1*2,1*0,1 | m3 | 0.441
|  | ST7 2,05*2,05*0,1 | m3 | 0.42
|  | ST1 1,5*1,5*0,1 | m3 | 0.225
|  | ST2 2,6*2,6*0,1*2 | m3 | 1.352
|  | ST3 2,55*2,55*0,1 | m3 | 0.65
|  | ST4 2,35*2,35*0,1*2 | m3 | 1.105
|  | ST6 2,45*2,45*0,1 | m3 | 0.6
|  | Murek oporowy tarasu (3,72+1,38*2)*1,44*0,1 | m3 | 0.933
|  | (1,58+17,31+13,76+0,24+1,5+2,6+6,06+0,24+5,17+0,24+2,0+1,31+0,96)*1,44*0,1 | m3 | 7.628
|  | Murek oporowy gazonu (4,51*2+2,4*2)*1,6*0,1 | m3 | 2.211
|  | 3,2*1,6*0,1 | m3 | 0.512
|  | (3,81*2+2,4*2)*1,6*0,1 | m3 | 1.987
|  | (1,8*2+5,25*2)*1,6*0,1 | m3 | 2.256
|  | (5,66*2+2,2*2)*1,6*0,1 | m3 | 2.515
|  | (5,17*2+0,96*2)*1,6*0,1 | m3 | 1.962
|  | (5,51*2+0,54*2)*1,6*0,1 | m3 | 1.936
|  | razem | m3 | 39.517
4 | KNR 2-01 0230/01 | Zasypanie wykopów spycharkami z przemieszczeniem gruntu kategorii I-III na odległość do 10m (Krotność= 0,7)
|  | 580,65*0,15+332,238+39,517-(5,672+10,029+0,613+4,656) | m3 | 437.883
|  | Ściany zewnętrzne -(12,6+7,2+1,14+3,8+3,4+3,6+3,06+2,7+3,5+2,7+3,6+4,9+3,4+3,8+7,2-0,24*5)*0,24*0,9 | m3 | -14.126
|  | Ściany wewnętrzne -(4,66+0,24+3,26+2,82+4,06+3,26)*0,24*0,9 | m3 | -3.953
|  | Murek oporowy tarasu -(3,72+1,38*2)*0,24*1,2 | m3 | -1.866
|  | -(1,58+17,31+13,76+0,24+1,5+2,6+6,06+0,24+5,17+0,24+2,0+1,31+0,96)*0,24*1,2 | m3 | -15.255
|  | Murek oporowy gazonu -(4,51*2+2,4*2)*0,4*0,5 | m3 | -2.764
|  | -3,2*0,4*0,5 | m3 | -0.64
|  | -(3,81*2+2,4*2)*0,4*0,5 | m3 | -2.484
|  | -(1,8*2+5,25*2)*0,4*0,5 | m3 | -2.82
|  | -(5,66*2+2,2*2)*0,4*0,5 | m3 | -3.144
|  | -(5,17*2+0,96*2)*0,24*0,5 | m3 | -1.471
|  | -(5,51*2+0,54*2)*0,4*0,5 | m3 | -2.42
|  | razem | m3 | 386.94
5 | KNR 2-01 0501/01 | Ręczne zasypywanie wykopów ze skarpami z przerzutem na odległość do 3m w gruncie kategorii I-III (Krotność= 0,3)
|  | 580,65*0,15+332,238+39,517-(5,672+10,029+0,613+4,656) | m3 | 437.883
|  | Ściany zewnętrzne -(12,6+7,2+1,14+3,8+3,4+3,6+3,06+2,7+3,5+2,7+3,6+4,9+3,4+3,8+7,2-0,24*5)*0,24*0,9 | m3 | -14.126
|  | Ściany wewnętrzne -(4,66+0,24+3,26+2,82+4,06+3,26)*0,24*0,9 | m3 | -3.953
|  | Murek oporowy tarasu -(3,72+1,38*2)*0,24*1,2 | m3 | -1.866
|  | -(1,58+17,31+13,76+0,24+1,5+2,6+6,06+0,24+5,17+0,24+2,0+1,31+0,96)*0,24*1,2 | m3 | -15.255
|  | Murek oporowy gazonu -(4,51*2+2,4*2)*0,4*0,5 | m3 | -2.764
|  | -3,2*0,4*0,5 | m3 | -0.64
|  | -(3,81*2+2,4*2)*0,4*0,5 | m3 | -2.484
|  | -(1,8*2+5,25*2)*0,4*0,5 | m3 | -2.82
|  | -(5,66*2+2,2*2)*0,4*0,5 | m3 | -3.144
|  | -(5,17*2+0,96*2)*0,24*0,5 | m3 | -1.471
|  | -(5,51*2+0,54*2)*0,4*0,5 | m3 | -2.42
|  | razem | m3 | 386.94
1.2. Fundamenty wraz z izolacjami
6 | KNR 2-02 1101/01 | Podkłady betonowe na podłożu gruntowym z betonu zwykłego
Ławy zewnętrzne
|  | Ł3 (12,6+7,2+0,44+2,4+5,65+2,41+2,25+2,43+5,67+4,9+3,4+3,8+7,2)*0,5*0,1 | m3 | 3.018
|  | (0,78+0,35)*0,5*0,1 | m3 | 0.057
Ławy wewnętrzne
|  | Ł1 (7,63+1,78+3,1+0,55)*0,65*0,1 | m3 | 0.849
|  | Ł2 4,13*0,5*0,1 | m3 | 0.207
|  | ST5 1,0*1,0*0,1 | m3 | 0.1
|  | ST7 0,95*0,95*0,1 | m3 | 0.09
|  | ST1 1,4*1,4*0,1 | m3 | 0.196
|  | ST2 1,5*1,5*0,1*2 | m3 | 0.45
|  | ST3 1,45*1,45*0,1 | m3 | 0.21
|  | ST4 1,25*1,25*0,1*2 | m3 | 0.313
|  | ST6 1,35*1,35*0,1 | m3 | 0.182
|  | razem | m3 | 5.672
7 | KNR 2-02 0202/01 | Ławy fundamentowe żelbetowe prostokątne o szerokości do 0,6m z układaniem betonu z zastosowaniem pompy
Ławy zewnętrzne
|  | Ł3 (12,6+7,2+0,44+2,4+5,65+2,41+2,25+2,43+5,67+4,9+3,4+3,8+7,2)*0,4*0,3 | m3 | 7.242
|  | (0,78+0,35)*0,4*0,3 | m3 | 0.136
Ławy wewnętrzne
|  | Ł1 (7,63+1,78+3,1+0,55)*0,55*0,3 | m3 | 2.155
|  | Ł2 4,13*0,4*0,3 | m3 | 0.496
|  | razem | m3 | 10.029
8 | KNR 2-02 0204/01 | Stopy fundamentowe żelbetowe prostokątne o objętości do 0,5m3 z układaniem betonu z zastosowaniem pompy
|  | ST5 0,9*0,9*0,4 | m3 | 0.324
|  | ST7 0,85*0,85*0,4 | m3 | 0.289
|  | razem | m3 | 0.613
9 | KNR 2-02 0204/02 | Stopy fundamentowe żelbetowe prostokątne o objętości do 1,5m3 z układaniem betonu z zastosowaniem pompy
|  | ST1 1,3*1,3*0,4 | m3 | 0.676
|  | ST2 1,4*1,4*0,4*2 | m3 | 1.568
|  | ST3 1,35*1,35*0,4 | m3 | 0.729
|  | ST4 1,15*1,15*0,4*2 | m3 | 1.058
|  | ST6 1,25*1,25*0,4 | m3 | 0.625
|  | razem | m3 | 4.656
10 | KNR 2-02 0602/03 | Izolacje przeciwwilgociowe powłokowe poziome wykonywane na zimno - izolacja na ławach fundamentowych - Sopro DSF 523 - pierwsza warstwa
Ławy zewnętrzne
|  | Ł3 (12,6+7,2+0,44+2,4+5,65+2,41+2,25+2,43+5,67+4,9+3,4+3,8+7,2)*0,4 | m2 | 24.14
|  | (0,78+0,35)*0,4 | m2 | 0.452
Ławy wewnętrzne
|  | Ł1 (7,63+1,78+3,1+0,55)*0,55 | m2 | 7.183
|  | Ł2 4,13*0,4 | m2 | 1.652
|  | ST5 0,9*0,9 | m2 | 0.81
|  | ST7 0,85*0,85 | m2 | 0.723
|  | ST1 1,3*1,3 | m2 | 1.69
|  | ST2 1,4*1,4*2 | m2 | 3.92
|  | ST3 1,35*1,35 | m2 | 1.823
|  | ST4 1,15*1,15*2 | m2 | 2.645
|  | ST6 1,25*1,25 | m2 | 1.563
|  | razem | m2 | 46.601
11 | KNR 2-02 0602/04 | Izolacje przeciwwilgociowe powłokowe poziome wykonywane na zimno izolacja na ławach fundamentowych - Sopro DSF 523 - druga warstwa
Ławy zewnętrzne
|  | Ł3 (12,6+7,2+0,44+2,4+5,65+2,41+2,25+2,43+5,67+4,9+3,4+3,8+7,2)*0,4 | m2 | 24.14
|  | (0,78+0,35)*0,4 | m2 | 0.452
Ławy wewnętrzne
|  | Ł1 (7,63+1,78+3,1+0,55)*0,55 | m2 | 7.183
|  | Ł2 4,13*0,4 | m2 | 1.652
|  | ST5 0,9*0,9 | m2 | 0.81
|  | ST7 0,85*0,85 | m2 | 0.723
|  | ST1 1,3*1,3 | m2 | 1.69
|  | ST2 1,4*1,4*2 | m2 | 3.92
|  | ST3 1,35*1,35 | m2 | 1.823
|  | ST4 1,15*1,15*2 | m2 | 2.645
|  | ST6 1,25*1,25 | m2 | 1.563
|  | razem | m2 | 46.601
12 | KNR-W 2-02r97 0101/06 | Fundamenty z bloczków betonowych na zaprawie cementowej
|  | Ściany zewnętrzne (12,6+7,2+1,14+3,8+3,4+3,6+3,06+2,7+3,5+2,7+3,6+4,9+3,4+3,8+7,2-0,24*5)*0,24*1,19 | m3 | 18.678
|  | Ściany wewnętrzne (4,66+0,24+3,26+2,82+4,06+3,26)*0,24*1,19 | m3 | 5.226
|  | Murek oporowy tarasu (3,72+1,38*2)*0,24*1,49 | m3 | 2.317
|  | (1,58+17,31+13,76+0,24+1,5+2,6+6,06+0,24+5,17+0,24+2,0+1,31+0,96)*0,24*1,49 | m3 | 18.942
|  | Murek oporowy gazonu (4,51*2+2,4*2)*0,4*0,9 | m3 | 4.975
|  | 3,2*0,4*0,9 | m3 | 1.152
|  | (3,81*2+2,4*2)*0,4*0,9 | m3 | 4.471
|  | (1,8*2+5,25*2)*0,4*0,9 | m3 | 5.076
|  | (5,66*2+2,2*2)*0,4*0,9 | m3 | 5.659
|  | (5,17*2+0,96*2)*0,24*0,9 | m3 | 2.648
|  | (5,51*2+0,54*2)*0,4*0,9 | m3 | 4.356
|  | razem | m3 | 73.5
13 | KNR 2-02 0603/01 | Izolacje przeciwwilgociowe powłokowe pionowe wykonywane na zimno z emulsji Sopro BE 755 - pierwsza warstwa
|  | Ściany zewnętrzne (12,6+7,2+1,14+3,8+3,4+3,6+3,06+2,7+3,5+2,7+3,6+4,9+3,4+3,8+7,2-0,24*5)*1,19*2 | m2 | 155.652
|  | Ściany wewnętrzne (4,66+0,24+3,26+2,82+4,06+3,26)*1,19*2 | m2 | 43.554
|  | razem | m2 | 199.206
14 | KNR 2-02 0603/02 | Izolacje przeciwwilgociowe powłokowe pionowe wykonywane na zimno z emulsji Sopro BE 755 - każda następna warstwa ponad pierwszą (Krotność= 2)
|  | Ściany zewnętrzne (12,6+7,2+1,14+3,8+3,4+3,6+3,06+2,7+3,5+2,7+3,6+4,9+3,4+3,8+7,2-0,24*5)*1,19*2 | m2 | 155.652
|  | Ściany wewnętrzne (4,66+0,24+3,26+2,82+4,06+3,26)*1,19*2 | m2 | 43.554
|  | razem | m2 | 199.206
15 | KNR K-08 0102/01 | Przyklejenie płyt styropianowych na ścianach fundamentowych - polistyren ekstrudowany gr. 10cm
|  | Ściany zewnętrzne (12,6+7,2+1,14+3,8+3,4+3,6+3,06+2,7+3,5+2,7+3,6+4,9+3,4+3,8+7,2-0,24*5)*1,19 | m2 | 77.826
16 | KNR-W 4-01 0602/02 | Wykonanie izolacji dwuwarstwowej z papy termozgrzewalnej układanej na sucho - izolacja ścian fundamentowych
|  | Ściany zewnętrzne (12,6+7,2+1,14+3,8+3,4+3,6+3,06+2,7+3,5+2,7+3,6+4,9+3,4+3,8+7,2-0,24*5)*0,24 | m2 | 15.696
|  | Ściany wewnętrzne (4,66+0,24+3,26+2,82+4,06+3,26)*0,24 | m2 | 4.392
|  | razem | m2 | 20.088
1.3. Podkłady
17 | KNR 2-02 1101/07 | Podkłady na podłożu gruntowym z piasku
|  | (6,96*12,36+10,56*6,32+3,56*4,9+3,16*4,9+2,46*3,75)*0,3 | m3 | 58.475
18 | KNR 2-02 1101/01 | Podkłady betonowe na podłożu gruntowym z betonu zwykłego
|  | (6,96*12,36+10,56*6,32+3,56*4,9+3,16*4,9+2,46*3,75)*0,15 | m3 | 29.238
19 | KNR 2-02 1106/07 | Dopłata za zbrojenie posadzki siatką stalową
|  | 6,96*12,36+10,56*6,32+3,56*4,9+3,16*4,9+2,46*3,75 | m2 | 194.918
2. STAN SUROWY ZAMKNIĘTY
2.1. Konstrukcja parteru
20 | KNR BC-01 0101/01 | Ściany budynków grubości 24cm z bloczków YTONG o wysokości 20cm z cięciem bloczków piłą taśmową - murowanie pierwszej warstwy - zewnętrzne
|  | Parter 3,6+3,3+0,3+1,14+3,8+0,3+3,1+3,3+0,3+3,26+3,6+4,9+3,4+3,8+7,2+4,9+3,5+2,7+1,5 | m | 57.9
21 | KNR BC-01 0103/01 | Ściany pełne grubości 24cm budynków jednokondygnacyjnych z bloczków YTONG o powierzchni czołowej profilowanej z cięciem bloczków piłą taśmową - zewnętrzne
|  | Parter (3,6+3,3+0,3+1,14+3,8+0,3+3,1+3,3+0,3+3,26+3,6+4,9+3,4+3,8+7,2+4,9+3,5+2,7+1,5)*(3,08-0,2) | m2 | 166.752
|  | -(1,7*2,94+1,82*2,94*2+1,64*2,94*2+1,65*2,94*2+1,32*2,94*2+3,26*0,6+1,0*0,6*2+2,9*1,5*2+1,0*2,3+1,8*2,9*2+0,8*1,5*2) | m2 | -69.802
|  | razem | m2 | 96.95
22 | KNR K-28 0102/07 | Ściany z bloków SILKA E24 na zaprawie zwykłej w budynkach 1-kondygnacyjnych o wysokości do 4,5m - wewnętrzne
|  | (0,8+0,12+1,0+1,1+3,01+1,1+2,76+3,63)*3,16 | m2 | 42.723
|  | -(1,0*2,05*2+0,8*2,05) | m2 | -5.74
|  | razem | m2 | 36.983
23 | KNR 2-02 0208/05 | Słupy żelbetowe prostokątne o stosunku deskowanego obwodu do przekroju do 20 z układaniem betonu za pomocą pompy
|  | SŻ1 0,24*0,24*4,66*6 | m3 | 1.61
24 | KNR 2-05 0101/01 | Słupy o masie do 1t
|  | 356,8/1000 | t | 0.357
25 | KNR-W 2-02 0147/01 | Ułożenie nadproży prefabrykowanych
|  | (1,5+2,1+1,2)*2 | m | 9.6
26 | KNR K-03 0201/05 - analogia | Komin systemowy Leier jednociągowy z wentylacją o średnicy przewodu 20cm + W
|  | 4,76 | m | 4.76
27 | KNR 2-02 0210/02 | Belki i podciągi żelbetowe o stosunku długości deskowanego obwodu do przekroju do 10 z układaniem betonu za pomocą pompy
|  | P1 0,24*1,06*(3,4+3,6+2,7+1,15+3,05+3,5+4,9+0,95) | m3 | 5.915
28 | KNR 2-02 0210/03 | Belki i podciągi żelbetowe o stosunku długości deskowanego obwodu do przekroju do 12 z układaniem betonu za pomocą pompy
|  | P2 0,24*0,52*(3,5+3,05+1,15) | m3 | 0.961
|  | P3 0,24*0,45*(1,15*2) | m3 | 0.248
|  | P4 0,24*0,45*(3,05*2+3,05+1,2) | m3 | 1.118
|  | razem | m3 | 2.327
29 | KNR 2-02 0210/04 | Belki i podciągi żelbetowe o stosunku długości deskowanego obwodu do przekroju do 14 z układaniem betonu za pomocą pompy
|  | N1 0,24*0,24*(3,2*2+2,0) | m3 | 0.484
|  | N2 0,24*0,24*(1,3) | m3 | 0.075
|  | razem | m3 | 0.559
30 | KNR 2-02 0210/06 | Belki i podciągi żelbetowe o stosunku długości deskowanego obwodu do przekroju ponad 16 z układaniem betonu za pomocą pompy
|  | Żebra rozdzielcze 0,1*0,3*(12,6*2+11,45+6,55+4,9*2) | m3 | 1.59
31 | KNR 2-02 0212/12 | Wieńce monolityczne o szerokości do 30cm
|  | W1 0,24*0,34*(5,5+3,4+3,6+2,46+0,24+0,24+6,06+0,24+4,66+0,24+3,16+0,24+3,56+0,24+6,96+2,56+2,91+1,2+3,0*2+1,4+0,6) | m3 | 4.526
|  | WN 0,24*0,38*(1,7+0,24+3,8+1,0+1,01+1,8+1,8+0,8+0,8) | m3 | 1.181
|  | WN1 0,24*0,44*(2,0) | m3 | 0.211
|  | razem | m3 | 5.918
32 | KNR-W 2-02 0214/01 | Stropy gęstożebrowe TERIVA I
|  | 7,2*12,6+3,8*8,4+9,7*12,6 | m2 | 244.86
33 | KNR-W 2-02 0214/05 | Stropy gęstożebrowe TERIVA - dodatkowe belki w stropie
|  | 6,3*3+3,4 | m | 22.3
34 | KNR 2-02 0216/01 | Płyty żelbetowe stropowe, płaskie lub na żebrach, grubości 8cm z układaniem betonu za pomocą pompy
|  | PŻ1 20,34*0,88 | m2 | 17.899
35 | KNR 2-02 0216/05 | Płyty żelbetowe z układaniem betonu za pomocą pompy - dodatek za każdy 1cm różnicy w grubości płyty (Krotność= 8)
|  | PŻ1 20,34*0,88 | m2 | 17.899
36 | Kalkulacja indywidualna | Dostawa i montaż łączników balkonowych wraz ze zbrojeniem Schoeck Isokorb K30-CV30 h160
|  | PŻ1 20,34 | m | 20.34
2.2. Zbrojenie dla całego obiektu
37 | KNR 2-02 0290/02 | Przygotowanie i montaż zbrojenia ze stali żebrowanej w elementach budynków i budowli
|  | (1030,38+515,58+403,29+319,29+396,01)/1000 | t | 2.665
|  | Żebra rozdzielcze 1,59*100/1000 | t | 0.159
|  | razem | t | 2.824
2.3. Pokrycie dachu
38 | KNR AT-09 0201/03 | Ułożenie warstwy papy podkładowej
|  | 255 | m2 | 255
39 | KNR AT-09 0201/02 | Warstwy konstrukcyjne budowlane termoizolacyjne - TERMOIZOLACJA DACHROCK MAX gr. 20cm
|  | 255 | m2 | 255
40 | KNR AT-09 0201/02 | Warstwy konstrukcyjne budowlane termoizolacyjne - izolacja ze spadkiem DACHROCK SP gr. 1-20cm
|  | 255 | m2 | 255
41 | KNR AT-09 0201/03 | Pokrycie papą termozgrzewalną na warstwie papy podkładowej
|  | 255 | m2 | 255
42 | KNR-W 2-02 0514/02 | Obróbki z blachy stalowej tytanowo - cynkowej przy szerokości w rozwinięciu ponad 25cm
|  | Attyki 0,75*(14,2*2+6,96+1,46*2+9,45+20,46) | m2 | 51.143
|  | 0,55*(13,32+9,1*2+3,8+3,06*2) | m2 | 22.792
|  | razem | m2 | 73.935
43 | KNR 2-15u2 0405/01 | Montaż wpustów dachowych Geberit Pluvia pojedynczych
|  | 7 | kpl | 7
44 | KNR 2-15u2 0401/03 | Montaż rurociągów polietylenowych HDPE kanalizacyjnych o średnicy zewnętrznej 75mm o połączeniach zgrzewanych
|  | (7+1,2+1,8+2,0+2,5+0,5+3,8+2,6+1,4+6,6+2,15+1,8+9,3+1,1+1,0)*1,05 | m | 46.988
45 | KNR 2-15u2 0404/02 | Połączenia kielichami kompensacyjnymi polietylenowymi HDPE o średnicy zewnętrznej 63-75mm
|  | 10 | szt | 10
46 | KNR K-05 0302/02 | Montaż rur spustowych o średnicy 75mm
|  | 7,0*3 | m | 21
2.4. Stolarka zewnętrzna
47 | KNR 0-19 1023/04 | Montaż okien uchylnych
|  | O1 2,9*1,5*2 | m2 | 8.7
|  | O2 0,8*1,5*2 | m2 | 2.4
|  | O3 1,0*0,6*2 | m2 | 1.2
|  | O4 3,26*0,6*1 | m2 | 1.956
|  | razem | m2 | 14.256
48 | KNR 0-19 1023/12 | Montaż drzwi balkonowych
|  | Ob1 1,7*2,94*1 | m2 | 4.998
|  | Ob2 0,9*2,94*1 | m2 | 2.646
|  | Ob3 1,82*2,94*1 | m2 | 5.351
|  | Ob4 1,82*2,94*1 | m2 | 5.351
|  | Ob5 1,64*2,94*2 | m2 | 9.643
|  | Ob6 1,65*2,94*2 | m2 | 9.702
|  | Ob7 1,32*2,94*2 | m2 | 7.762
|  | Ob8 1,8*2,9*2 | m2 | 10.44
|  | razem | m2 | 55.893
49 | KNR 0-19 1023/12 | Szklenie ogrodu zimowego
|  | 1,6*2,96*2 | m2 | 9.472
50 | KNR 2-02 1019/08 | Montaż drzwi zewnętrznych wejściowych wraz z ościeżnicą
|  | Dz1 1,67*2,35 | m2 | 3.925
51 | KNR 2-02 1019/08 | Montaż drzwi zewnętrznych bocznych gospodarczych
|  | Dz2 1,0*2,9 | m2 | 2.9
3. WYKOŃCZENIE
3.1. Ściany działowe
52 | KNR K-28 0103/03 | Ścianki działowe o wysokości do 4,5m z bloków SILKA E12 na zaprawie tradycyjnej
|  | (3,42+0,12+2,4+0,9+0,17+4,02+2,5+4,12+0,12+3,98+3,42+1,13+0,12+2,17+2,17*2+1,7+0,12+2,16+0,12+1,55+1,68+0,12+1,1+1,67+1,9+0,12+0,8+0,6+2,5+3,16+2,55+2,34+0,12+2,34)*3,16 | m2 | 188.273
|  | -(0,8*2,05*7+0,7*2,05+0,9*2,05+0,62*2,06+1,0*2,9) | m2 | -18.937
|  | razem | m2 | 169.336
3.2. Stolarka i ślusarka wewnętrzna
53 | KNR 2-02 1017/02 | Montaż drzwi wewnętrznych drewnianych wraz z ościeżnicą - drzwi do wiatrołapu
|  | D1 1,0*2,1*1 | m2 | 2.1
54 | KNR 2-02 1017/02 | Montaż drzwi wewnętrznych drewnianych wraz z ościeżnicą
|  | D2 0,9*2,1*(3+1) | m2 | 7.56
55 | KNR 2-02 1017/02 | Montaż drzwi wewnętrznych drewnianych wraz z ościeżnicą, z kratką wentylacyjną
|  | D3 0,9*2,1*(2+1) | m2 | 5.67
56 | KNR 2-02 1017/02 | Montaż drzwi wewnętrznych drewnianych harmonijkowych wraz z ościeżnicą
|  | D4 0,7*2,1*1 | m2 | 1.47
|  | D6 0,9*2,1*1 | m2 | 1.89
|  | razem | m2 | 3.36
57 | KNR 2-02 1017/02 | Montaż drzwi wewnętrznych drewnianych przesuwnych wraz z ościeżnicą
|  | D4 0,8*2,1*1 | m2 | 1.68
|  | D5 1,1*2,1*(1+1) | m2 | 4.62
|  | razem | m2 | 6.3
58 | KNR 0-19 1023/12 | Montaż stolarki aluminiowej wewnętrznej
|  | Ob9 2,85*2,9*2 | m2 | 16.53
|  | Ob10 3,65*2,9*1 | m2 | 10.585
|  | razem | m2 | 27.115
3.3. Tynki i okładziny ścian i sufitów
59 | KNR K-08 0102/01 | Przyklejenie płyt styropianowych klejem na ścianach - kotłownia
|  | 3,75*2,96 | m2 | 11.1
60 | KNR 9-03 0104/03 | Wyprawy tynkarskie dwuwarstwowe grubości 10mm gładzone, gipsowe wykonywane na ścianach sposobem maszynowym
|  | Ściany zewnętrzne (3,6+3,3+0,3+1,14+3,8+0,3+3,1+3,3+0,3+3,26+3,6+4,9+3,4+3,8+7,2+4,9+3,5+2,7+1,5)*3,16 | m2 | 182.964
|  | -(1,7*2,94+1,82*2,94*2+1,64*2,94*2+1,65*2,94*2+1,32*2,94*2+3,26*0,6+1,0*0,6*2+2,9*1,5*2+1,0*2,3+1,8*2,9*2+0,8*1,5*2) | m2 | -69.802
|  | Ściany wewnętrzne (0,8+0,12+1,0+1,1+3,01+1,1+2,76+3,63)*3,16*2 | m2 | 85.446
|  | -(1,0*2,05*2+0,8*2,05)*2 | m2 | -11.48
|  | Ściany działowe (3,42+0,12+2,4+0,9+0,17+4,02+2,5+4,12+0,12+3,98+3,42+1,13+0,12+2,17+2,17*2+1,7+0,12+2,16+0,12+1,55+1,68+0,12+1,1+1,67+1,9+0,12+0,8+0,6+2,5+3,16+2,55)*3,16*2 | m2 | 346.21
|  | -(0,8*2,05*7+0,7*2,05+0,9*2,05+0,62*2,06+1,0*2,9)*2 | m2 | -37.874
|  | razem | m2 | 495.464
61 | KNR 9-03 0304/03 | Wyprawy tynkarskie dwuwarstwowe grubości 10mm gładzone, gipsowe wykonywane na stropach sposobem maszynowym
|  | 7,2*12,6+3,8*8,4+9,7*12,6 | m2 | 244.86
|  | PŻ1 20,34*0,88 | m2 | 17.899
|  | razem | m2 | 262.759
62 | Kalkulacja indywidualna | Montaż parapetów wewnętrznych z konglomeratu
|  | 3,0*2+0,9*2+1,1*2+3,36*1 | m | 13.36
3.4. Podłogi i posadzki
63 | KNR-W 4-01 0602/01 | Wykonanie izolacji jednowarstwowej z papy termozgrzewalnej układanej na sucho
|  | 2,27*1,1+1,67*0,8+1,67*0,8+3,65*5,43+0,24*3,31+6,8*6,32+1,77*2,7+0,24*1,9+2,04*2,5+1,0*2,5+3,65*2,85+1,55*1,68+2,17*1,7+1,13*5,21+2,29*1,1+4,39*4,02+2,5*1,9+2,5*2,0+3,42*3,98+3,42*4,12+1,75*2,9+1,19*1,1+2,17*2,16+3,16*2,16+2,34*3,75 | m2 | 188.467
64 | KNR 2-02 0609/03 | Izolacje poziome z płyt styropianowych na sucho - styropian twardy gr. 10cm
|  | 2,27*1,1+1,67*0,8+1,67*0,8+3,65*5,43+0,24*3,31+6,8*6,32+1,77*2,7+0,24*1,9+2,04*2,5+1,0*2,5+3,65*2,85+1,55*1,68+2,17*1,7+1,13*5,21+2,29*1,1+4,39*4,02+2,5*1,9+2,5*2,0+3,42*3,98+3,42*4,12+1,75*2,9+1,19*1,1+2,17*2,16+3,16*2,16 | m2 | 179.692
65 | KNR 2-02 0609/03 | Izolacje poziome z płyt styropianowych na sucho - styropian twardy gr. 8cm
|  | 2,34*3,75 | m2 | 8.775
66 | KNR 2-02 0607/01 | Izolacja pozioma podposadzkowa przeciwwilgociowa i przeciwwodna z folii polietylenowej szerokiej
|  | 2,27*1,1+1,67*0,8+1,67*0,8+3,65*5,43+0,24*3,31+6,8*6,32+1,77*2,7+0,24*1,9+2,04*2,5+1,0*2,5+3,65*2,85+1,55*1,68+2,17*1,7+1,13*5,21+2,29*1,1+4,39*4,02+2,5*1,9+2,5*2,0+3,42*3,98+3,42*4,12+1,75*2,9+1,19*1,1+2,17*2,16+3,16*2,16+2,34*3,75 | m2 | 188.467
67 | KNR 2-02 1102/02 | Warstwy wyrównawcze z zaprawy cementowej grubości 20mm pod posadzki zatarte na gładko
|  | 2,27*1,1+1,67*0,8+1,67*0,8+3,65*5,43+0,24*3,31+6,8*6,32+1,77*2,7+0,24*1,9+2,04*2,5+1,0*2,5+3,65*2,85+1,55*1,68+2,17*1,7+1,13*5,21+2,29*1,1+4,39*4,02+2,5*1,9+2,5*2,0+3,42*3,98+3,42*4,12+1,75*2,9+1,19*1,1+2,17*2,16+3,16*2,16+2,34*3,75 | m2 | 188.467
68 | KNR 2-02 1102/03 | Warstwy wyrównawcze pod posadzki - dodatek lub potrącenie za zmianę grubości o 10mm (Krotność= 3)
|  | 2,27*1,1+1,67*0,8+1,67*0,8+3,65*5,43+0,24*3,31+6,8*6,32+1,77*2,7+0,24*1,9+2,04*2,5+1,0*2,5+3,65*2,85+1,55*1,68+2,17*1,7+1,13*5,21+2,29*1,1+4,39*4,02+2,5*1,9+2,5*2,0+3,42*3,98+3,42*4,12+1,75*2,9+1,19*1,1+2,17*2,16+3,16*2,16+2,34*3,75 | m2 | 188.467
69 | KNR 2-02 1106/07 | Dopłata za zbrojenie posadzki siatką stalową
|  | 2,27*1,1+1,67*0,8+1,67*0,8+3,65*5,43+0,24*3,31+6,8*6,32+1,77*2,7+0,24*1,9+2,04*2,5+1,0*2,5+3,65*2,85+1,55*1,68+2,17*1,7+1,13*5,21+2,29*1,1+4,39*4,02+2,5*1,9+2,5*2,0+3,42*3,98+3,42*4,12+1,75*2,9+1,19*1,1+2,17*2,16+3,16*2,16+2,34*3,75 | m2 | 188.467
70 | KNR K-04 0501/01 | Warstwy wyrównujące i wygładzające z zaprawy samopoziomującej Sopro OFS 543 o grubości 5mm w pomieszczeniu o powierzchni do 8m2
|  | 2,27*1,1+1,67*0,8+1,67*0,8+3,65*5,43+0,24*3,31+6,8*6,32+1,77*2,7+0,24*1,9+2,04*2,5+1,0*2,5+3,65*2,85+1,55*1,68+2,17*1,7+1,13*5,21+2,29*1,1+4,39*4,02+2,5*1,9+2,5*2,0+3,42*3,98+3,42*4,12+1,75*2,9+1,19*1,1+2,17*2,16+3,16*2,16 | m2 | 179.692
71 | KNR K-04 0501/03 | Warstwy wyrównujące i wygładzające z zaprawy samopoziomującej Sopro OFS 543 grubości 5mm - dodatek lub potrącenie za 1mm różnicy (Krotność= 2,5)
|  | 2,27*1,1+1,67*0,8+1,67*0,8+3,65*5,43+0,24*3,31+6,8*6,32+1,77*2,7+0,24*1,9+2,04*2,5+1,0*2,5+3,65*2,85+1,55*1,68+2,17*1,7+1,13*5,21+2,29*1,1+4,39*4,02+2,5*1,9+2,5*2,0+3,42*3,98+3,42*4,12+1,75*2,9+1,19*1,1+2,17*2,16+3,16*2,16 | m2 | 179.692
72 | KNR K-04 0601/01 | Wykonanie izolacji poziomej przeciwwilgociowej z zaprawy uszczelniającej Sopro DSF 523
|  | 2,34*3,75 | m2 | 8.775
73 | KNR K-04 0602/05 | Gruntowanie podłoża preparatem Sopro GP 263
|  | 2,27*1,1+1,67*0,8+1,67*0,8+3,65*5,43+0,24*3,31+6,8*6,32+1,77*2,7+0,24*1,9+2,04*2,5+1,0*2,5+3,65*2,85+1,55*1,68+2,17*1,7+1,13*5,21+2,29*1,1+4,39*4,02+2,5*1,9+2,5*2,0+3,42*3,98+3,42*4,12+1,75*2,9+1,19*1,1+2,17*2,16+3,16*2,16+2,34*3,75 | m2 | 188.467
74 | KNR 0-12 1118/08 | Posadzka z płytek ceramicznych układanych na zaprawie kllejowej Sopro FF 450
|  | 2,27*1,1+1,67*0,8+1,67*0,8+3,65*5,43*0,5+1,77*2,7+0,24*1,9+2,04*2,5+1,0*2,5+1,55*1,68+2,17*1,7+1,13*5,21+2,29*1,1+2,5*1,9+2,5*2,0+1,75*2,9+1,19*1,1+2,17*2,16+3,16*2,16+2,34*3,75 | m2 | 79.035
75 | KNR 2-02 1111/03 | Posadzki z parkietu
|  | 3,65*5,43*0,5+0,24*3,31+6,8*6,32+3,65*2,85+4,39*4,02+3,42*3,98+3,42*4,12 | m2 | 109.432
3.5. Malowanie i licowanie
Założono licowanie scian płytkami w łazienkach
76 | KNR 2-02 0829/07 | Licowanie ścian płytkami
|  | (1,55*2+1,68*2+2,5*2+1,9*2+2,94*2+2,9*2)*3,16 | m2 | 85.13
|  | -(0,8*2,05+0,8*2,05+0,8*1,5+0,8*2,05+2,9*1,5) | m2 | -10.47
|  | razem | m2 | 74.66
77 | KNR 2-02 1505/03 | Dwukrotne malowanie farbami emulsyjnymi wewnętrznych podłoży gipsowych z gruntowaniem
|  | Ściany zewnętrzne (3,6+3,3+0,3+1,14+3,8+0,3+3,1+3,3+0,3+3,26+3,6+4,9+3,4+3,8+7,2+4,9+3,5+2,7+1,5)*3,16 | m2 | 182.964
|  | -(1,7*2,94+1,82*2,94*2+1,64*2,94*2+1,65*2,94*2+1,32*2,94*2+3,26*0,6+1,0*0,6*2+2,9*1,5*2+1,0*2,3+1,8*2,9*2+0,8*1,5*2) | m2 | -69.802
|  | Ściany wewnętrzne (0,8+0,12+1,0+1,1+3,01+1,1+2,76+3,63)*3,16*2 | m2 | 85.446
|  | -(1,0*2,05*2+0,8*2,05)*2 | m2 | -11.48
|  | Ściany działowe (3,42+0,12+2,4+0,9+0,17+4,02+2,5+4,12+0,12+3,98+3,42+1,13+0,12+2,17+2,17*2+1,7+0,12+2,16+0,12+1,55+1,68+0,12+1,1+1,67+1,9+0,12+0,8+0,6+2,5+3,16+2,55)*3,16*2 | m2 | 346.21
|  | -(0,8*2,05*7+0,7*2,05+0,9*2,05+0,62*2,06+1,0*2,9)*2 | m2 | -37.874
|  | 7,2*12,6+3,8*8,4+9,7*12,6 | m2 | 244.86
|  | PŻ1 20,34*0,88 | m2 | 17.899
|  | -płytki -74,66 | m2 | -74.66
|  | razem | m2 | 683.563
3.6. Elewacja, roboty zewnętrzne
Nie uwzględniono żaluzji elewacyjnych
78 | KNR K-08 0103/01 | Przyklejenie płyt fasadowych z wełny mineralnej na ścianach przy ocieplaniu metodą lekką mokrą - Fasrock LL gr. 20 cm
|  | (7,64+1,14+10,92+3,06+2,58+3,98+6,38+4,9+15,04+13,24)*4,18 | m2 | 287.918
|  | -(1,7*2,94+1,82*2,94*2+1,64*2,94*2+1,65*2,94*2+1,32*2,94*2+3,26*0,6+1,0*0,6*2+2,9*1,5*2+1,0*2,3+1,8*2,9*2+0,8*1,5*2) | m2 | -69.802
|  | razem | m2 | 218.116
79 | KNR K-08 0103/02 | Przyklejenie płyt fasadowych z wełny mineralnej na ościeżach przy ocieplaniu metodą lekką mokrą
|  | 0,15*(1,67+2,35*2+1,0+2,9*2+2,9*2*2+1,5*2*2+0,8*2*2+1,5*2*2+1,0*2*2+0,6*2*2+3,26*2+0,6*2+1,7+2,94*2+0,9+2,94*2+1,82+2,94*2+1,82+2,94*2+1,64*2+2,94*2*2+1,65*2+2,94*2*2+1,32*2+2,94*2*2+1,8*2+2,9*2*2+2,85*2+2,9*2*2+3,65+2,9*2) | m2 | 25.545
80 | KNR K-08 0108/01 | Przyklejenie płyt styropianowych gr. 16cm przy ociepleniu stropów metodą lekką mokrą - podcień
|  | podcień 0,95*20,34 | m2 | 19.323
|  | 4,9*6,25 | m2 | 30.625
|  | razem | m2 | 49.948
81 | KNR K-08 0103/04 | Przymocowanie dyblami do podłoża fasadowych płyt z wełny mineralnej przy ocieplaniu metodą lekką mokrą
|  | 875 | szt | 875
|  | razem | szt | 875
82 | KNR K-08 0102/04 | Przymocowanie dyblami do podłoża ceramicznego płyt styropianowych przy ociepleniu metodą lekką mokrą
|  | 200 | szt | 200
|  | razem | szt | 200
83 | KNR K-08 0103/05 | Przyklejenie jednej warstwy siatki na ścianach przy ociepleniu ścian fasadowymi płytami z wełny mineralnej metodą lekką mokrą
|  | (7,64+1,14+10,92+3,06+2,58+3,98+6,38+4,9+15,04+13,24)*4,18 | m2 | 287.918
|  | -(1,7*2,94+1,82*2,94*2+1,64*2,94*2+1,65*2,94*2+1,32*2,94*2+3,26*0,6+1,0*0,6*2+2,9*1,5*2+1,0*2,3+1,8*2,9*2+0,8*1,5*2) | m2 | -69.802
|  | razem | m2 | 218.116
84 | KNR K-08 0103/06 | Przyklejenie jednej warstwy siatki na ościeżach przy ociepleniu ścian fasadowymi płytami z wełny mineralnej metodą lekką mokrą
|  | 0,15*(1,67+2,35*2+1,0+2,9*2+2,9*2*2+1,5*2*2+0,8*2*2+1,5*2*2+1,0*2*2+0,6*2*2+3,26*2+0,6*2+1,7+2,94*2+0,9+2,94*2+1,82+2,94*2+1,82+2,94*2+1,64*2+2,94*2*2+1,65*2+2,94*2*2+1,32*2+2,94*2*2+1,8*2+2,9*2*2+2,85*2+2,9*2*2+3,65+2,9*2) | m2 | 25.545
85 | KNR K-08 0102/05 | Przyklejenie jednej warstwy siatki przy ociepleniu ścian płytami styropianowymi metodą lekką mokrą
|  | podcień 0,95*20,34 | m2 | 19.323
|  | 4,9*6,25 | m2 | 30.625
|  | razem | m2 | 49.948
86 | KNR K-08 0105/01 | Nałożenie na ściany podkładu tynkarskiego pod dekoracyjne i ochronne cienkowarstwowe mineralne wyprawy tynkarskie
|  | (7,64+1,14+10,92+3,06+2,58+3,98+6,38+4,9+15,04+13,24)*4,18 | m2 | 287.918
|  | -(1,7*2,94+1,82*2,94*2+1,64*2,94*2+1,65*2,94*2+1,32*2,94*2+3,26*0,6+1,0*0,6*2+2,9*1,5*2+1,0*2,3+1,8*2,9*2+0,8*1,5*2) | m2 | -69.802
|  | podcień 0,95*20,34 | m2 | 19.323
|  | 4,9*6,25 | m2 | 30.625
|  | okładzina z płytek kamiennych -109,878 | m2 | -109.878
|  | cokół - tynk akrylowy -17,592 | m2 | -17.592
|  | cokół - płyty kamienne -9,96 | m2 | -9.96
|  | razem | m2 | 130.634
87 | KNR K-08 0105/02 | Nałożenie na ościeża podkładu tynkarskiego pod dekoracyjne i ochronne cienkowarstwowe mineralne wyprawy tynkarskie
|  | 0,15*(1,67+2,35*2+1,0+2,9*2+2,9*2*2+1,5*2*2+0,8*2*2+1,5*2*2+1,0*2*2+0,6*2*2+3,26*2+0,6*2+1,7+2,94*2+0,9+2,94*2+1,82+2,94*2+1,82+2,94*2+1,64*2+2,94*2*2+1,65*2+2,94*2*2+1,32*2+2,94*2*2+1,8*2+2,9*2*2+2,85*2+2,9*2*2+3,65+2,9*2) | m2 | 25.545
88 | KNR K-08 0105/03 | Ułożenie cienkowarstwowej wyprawy z tynku mineralnego na ścianach
|  | (7,64+1,14+10,92+3,06+2,58+3,98+6,38+4,9+15,04+13,24)*4,18 | m2 | 287.918
|  | -(1,7*2,94+1,82*2,94*2+1,64*2,94*2+1,65*2,94*2+1,32*2,94*2+3,26*0,6+1,0*0,6*2+2,9*1,5*2+1,0*2,3+1,8*2,9*2+0,8*1,5*2) | m2 | -69.802
|  | podcień 0,95*20,34 | m2 | 19.323
|  | 4,9*6,25 | m2 | 30.625
|  | okładzina z płytek kamiennych -109,878 | m2 | -109.878
|  | cokół - tynk akrylowy -17,592 | m2 | -17.592
|  | cokół - płyty kamienne -9,96 | m2 | -9.96
|  | razem | m2 | 130.634
89 | KNR K-08 0105/04 | Ułożenie cienkowarstwowej wyprawy z tynku mineralnego na ościeżach do 15cm
|  | 0,15*(1,67+2,35*2+1,0+2,9*2+2,9*2*2+1,5*2*2+0,8*2*2+1,5*2*2+1,0*2*2+0,6*2*2+3,26*2+0,6*2+1,7+2,94*2+0,9+2,94*2+1,82+2,94*2+1,82+2,94*2+1,64*2+2,94*2*2+1,65*2+2,94*2*2+1,32*2+2,94*2*2+1,8*2+2,9*2*2+2,85*2+2,9*2*2+3,65+2,9*2) | m2 | 25.545
90 | KNR 2-21 0609/07 | Okładziny z płytek kamiennych
|  | (7,64+1,34+2,94+2,46+0,24+3,98+6,38+4,9+15,04+13,2)*(3,07-0,4) | m2 | 155.18
|  | -(1,7*2,94+0,9*2,94+1,32*2,94*2+3,26*0,6+1,0*2,9+1,0*0,6*2+2,9*1,5*2+1,0*2,3+1,8*2,9*2+0,8*1,5*2) | m2 | -45.302
|  | razem | m2 | 109.878
91 | KNR K-08 0106/01 | Nałożenie na ściany podkładu tynkarskiego pod dekoracyjne i ochronne cienkowarstwowe akrylowe wyprawy tynkarskie - cokół
|  | 0,4*((7,64+1,14+10,92+3,06+2,58+3,98+6,38+4,9+15,04+13,24)-(5,7+6,0+13,2)) | m2 | 17.592
92 | KNR K-08 0106/03 | Ułożenie cienkowarstwowej wyprawy z tynku akrylowego na ścianach - cokół
|  | 0,4*((7,64+1,14+10,92+3,06+2,58+3,98+6,38+4,9+15,04+13,24)-(5,7+6,0+13,2)) | m2 | 17.592
93 | KNR 2-02 2101/01 | Okładziny ścian i pilastrów z płyt prostokątnych kamiennych - cokół
|  | 0,4*(5,7+6,0+13,2) | m2 | 9.96
94 | Kalkulacja indywidualna | Dostwa i montaż obudowy komina ze stali nierdzewnej
|  |  | kpl | 1
95 | Kalkulacja indywidualna | Montaż parapetów zewnętrznych z blachy
|  | 3,0*2+0,9*2+1,1*2+3,36*1 | m | 13.36
Taras T1
96 | KNR 2-02 1101/07 | Podkłady na podłożu gruntowym z piasku
|  | (1,4*3,73)*0,2 | m3 | 1.044
|  | (13,9*1,5+2,0*3,0+6,38*3,0+2,0*1,0+5,9*5,8+1,7*14,24+15,8*1,6+13,5*1,4+2,8*2,94+5,66*3,2)*0,2 | m3 | 35.388
|  | razem | m3 | 36.432
97 | KNR 2-02 1101/01 | Podkłady betonowe na podłożu gruntowym z betonu zwykłego
|  | (1,4*3,73)*0,05 | m3 | 0.261
|  | (13,9*1,5+2,0*3,0+6,38*3,0+2,0*1,0+5,9*5,8+1,7*14,24+15,8*1,6+13,5*1,4+2,8*2,94+5,66*3,2)*0,05 | m3 | 8.847
|  | razem | m3 | 9.108
98 | KNR 2-02w 0219/01 | Stopnie betonowe zewnętrzne i wewnętrzne na gotowym podłożu
|  | 0,15*0,3*0,5*1,6*3 | m3 | 0.108
99 | KNR 2-02 0607/01 | Izolacja pozioma podposadzkowa przeciwwilgociowa i przeciwwodna z folii polietylenowej szerokiej
|  | 1,4*3,73 | m2 | 5.222
|  | 13,9*1,5+2,0*3,0+6,38*3,0+2,0*1,0+5,9*5,8+1,7*14,24+15,8*1,6+13,5*1,4+2,8*2,94+5,66*3,2 | m2 | 176.942
|  | razem | m2 | 182.164
100 | KNR 2-02 0205/01 | Płyty betonowe z układaniem betonu z zastosowaniem pompy
|  | (1,4*3,73)*0,15 | m3 | 0.783
|  | (13,9*1,5+2,0*3,0+6,38*3,0+2,0*1,0+5,9*5,8+1,7*14,24+15,8*1,6+13,5*1,4+2,8*2,94+5,66*3,2)*0,15 | m3 | 26.541
|  | razem | m3 | 27.324
101 | KNR K-04 0601/01 | Wykonanie izolacji poziomej przeciwwilgociowej z zaprawy uszczelniającej Sopro DSF 523
|  | 1,4*3,73 | m2 | 5.222
|  | 13,9*1,5+2,0*3,0+6,38*3,0+2,0*1,0+5,9*5,8+1,7*14,24+15,8*1,6+13,5*1,4+2,8*2,94+5,66*3,2 | m2 | 176.942
|  | razem | m2 | 182.164
102 | KNR 0-12 1118/08 | Posadzka z płytek ceramicznych układanych na zaprawie klejowej Sopro FF 450
|  | 1,4*3,73 | m2 | 5.222
|  | 13,9*1,5+2,0*3,0+6,38*3,0+2,0*1,0+5,9*5,8+1,7*14,24+15,8*1,6+13,5*1,4+2,8*2,94+5,66*3,2 | m2 | 176.942
|  | razem | m2 | 182.164
103 | KNR 2-02u2 2810/05 | Okładziny schodów z płytek ceramicznych na zaprawie klejowej Sopro FF 450
|  | (0,15+0,3)*1,6*3 | m2 | 2.16
4. INSTALACJE SANITARNE
4.1. Instalacja wodociągowa
4.1.1. Zestaw wodomierzowy
104 | KNR-W 2-15 0123/04 | Dodatki za wykonanie obustronnych podejść do wodomierzy skrzydełkowych o średnicy nominalnej 32mm w rurociągach z tworzyw sztucznych
|  |  | kpl | 1
105 | KNR-W 2-15 0140/02 | Wodomierze skrzydełkowe domowe JS-2,5 DN20mm
|  |  | kpl | 1
106 | KNR-W 2-15 0132/04 | Zawory zwrotne antyskażeniowe, instalacji wodociągowych z rur z tworzyw sztucznych o średnicy nominalnej 32mm
|  |  | szt | 1
107 | KNR-W 2-15 0132/03 | Zawory przelotowe i zwrotne, instalacji wodociągowych z rur z tworzyw sztucznych o średnicy nominalnej 25mm
|  |  | szt | 2
108 | KNR INSTAL 0111/03 | Filtr osadnikowy o średnicy nominalnej 20 mm
|  |  | szt | 1
109 | KNR-W 2-15 0116/01 | Dodatki za podejścia dopływowe, w rurociągach z PCW o średnicy zewnętrznej 20mm do zaworów czerpalnych, baterii, mieszaczy, hydrantów itp. o połączeniu sztywnym
|  | 1 | szt | 1
110 | KNR-W 2-15 0135/03 | Zawory czerpalne o średnicy nominalnej 25mm - zawór spustowy
|  | 1 | szt | 1
111 | KNR-W 2-15 0142/02 | Szafka hydrantowa wnękowa
|  |  | szt | 1
4.1.2. Przewody instalacji wodociągowej (WZ, CWU)
112 | KNR 4-01 0339/01 | Wykucie bruzd pionowych o głębokości i szerokości 1/4x1/2 cegły w ścianach z cegieł na zaprawie cementowo-wapiennej
|  | 134,4*0,25 | m | 33.6
113 | KNR-W 2-15 0111/03 | Rurociągi z tworzyw sztucznych (PP, PE, PB) o średnicy zewnętrznej 32mm o połączeniach zgrzewanych na ścianach w budynkach mieszkalnych
|  | 4,5 | m | 4.5
114 | KNR-W 2-15 0111/02 | Rurociągi z tworzyw sztucznych (PP, PE, PB) o średnicy zewnętrznej 25mm o połączeniach zgrzewanych na ścianach w budynkach mieszkalnych
|  | 2*(2+0,3+0,8+1,6+3,5) | m | 16.4
115 | KNR-W 2-15 0111/01 | Rurociągi z tworzyw sztucznych (PP, PE, PB) o średnicy zewnętrznej 20mm o połączeniach zgrzewanych na ścianach w budynkach mieszkalnych
|  | 3*(2,0+1,6+5,5+3,6) | m | 38.1
116 | KNR-W 2-15 0111/01 | Rurociągi z tworzyw sztucznych (PP, PE, PB) o średnicy zewnętrznej 16mm o połączeniach zgrzewanych na ścianach w budynkach mieszkalnych
|  | (2+0,3+0,8+1,6+3,5) | m | 8.2
|  | 3*(0,5+1,4+1,3) | m | 9.6
|  | 2*(2,1+4,0+1,8+1,3+0,4+10*1,2+6*1,2) | m | 57.6
|  | razem | m | 75.4
117 | KNR 0-34 0107/03 | Izolacja grubości 9mm rurociągów o średnicy zewnętrznej 12-22mm otulinami Thermacompact S-2 metodą izolowania po montażu rurociągu
|  | (2+0,3+0,8+1,6+3,5) | m | 8.2
|  | 3*(0,5+1,4+1,3) | m | 9.6
|  | 2*(2,1+4,0+1,8+1,3+0,4+10*1,2+6*1,2) | m | 57.6
|  | 3*(2,0+1,6+5,5+3,6) | m | 38.1
|  | razem | m | 113.5
118 | KNR 0-34 0107/04 | Izolacja grubości 9mm rurociągów o średnicy zewnętrznej 25-35mm otulinami Thermacompact S-2 metodą izolowania po montażu rurociągu
|  | 2*(2+0,3+0,8+1,6+3,5) | m | 16.4
|  | 4,5 | m | 4.5
|  | razem | m | 20.9
119 | KNR-W 2-15 0128/01 | Płukanie instalacji wodociągowej w budynkach mieszkalnych
|  | (2+0,3+0,8+1,6+3,5) | m | 8.2
|  | 3*(0,5+1,4+1,3) | m | 9.6
|  | 2*(2,1+4,0+1,8+1,3+0,4+10*1,2+6*1,2) | m | 57.6
|  | 3*(2,0+1,6+5,5+3,6) | m | 38.1
|  | 2*(2+0,3+0,8+1,6+3,5) | m | 16.4
|  | 4,5 | m | 4.5
|  | razem | m | 134.4
120 | KNR-W 2-15 0127/01 | Próba szczelności instalacji wodociągowych z rur z tworzyw sztucznych o średnicy do 63mm w budynkach mieszkalnych
|  | (2+0,3+0,8+1,6+3,5) | m | 8.2
|  | 3*(0,5+1,4+1,3) | m | 9.6
|  | 2*(2,1+4,0+1,8+1,3+0,4+10*1,2+6*1,2) | m | 57.6
|  | 3*(2,0+1,6+5,5+3,6) | m | 38.1
|  | 2*(2+0,3+0,8+1,6+3,5) | m | 16.4
|  | 4,5 | m | 4.5
|  | razem | m | 134.4
121 | KNR 4-01 0325/02 | Zamurowanie bruzd pionowych lub pochyłych o przekroju 1/4x1/2 cegły w ścianach z cegieł
|  | 134,4*0,25 | m | 33.6
4.1.3. Podejścia dopływowe
122 | KNR-W 2-15 0116/02 | Dodatki za podejścia dopływowe, w rurociągach z PE o średnicy zewnętrznej 25mm do pieca gazowego o połączeniu sztywnym
|  | 2 | szt | 2
123 | KNR-W 2-15 0116/01 | Dodatki za podejścia dopływowe, w rurociągach z PE o średnicy zewnętrznej 16mm do baterii, mieszaczy o połączeniu sztywnym
|  | 1+11*2 | szt | 23
124 | KNR-W 2-15 0116/06 | Dodatki za podejścia dopływowe, w rurociągach z PE o średnicy zewnętrznej 20mm do płuczek ustępowych o połączeniu sztywnym
|  | 2 | szt | 2
125 | KNR-W 2-15 0116/07 | Dodatki za podejścia dopływowe, w rurociągach z PE o średnicy zewnętrznej 20mm do pralki i zmywarki
|  | 2 | szt | 2
4.1.4. Armatura wodociągowa
126 | KNR-W 2-15 0135/01 | Zawory odcinające o średnicy nominalnej 15mm - pralka, zmywarka, płuczka, baterie
|  | 2+2+9*2+1 | szt | 23
127 | KNR-W 2-15 0132/03 | Zawory przelotowe, instalacji wodociągowych z rur z tworzyw sztucznych o średnicy nominalnej 25mm - podłączenie pieca gazowego
|  | 2 | szt | 2
128 | KNR-W 2-15 0137/03 | Baterie umywalkowe jednouchwytowe o średnicy nominalnej 15mm
|  | 5 | szt | 5
129 | KNR-W 2-15 0137/02 | Baterie zlewozmywakowe stojące o średnicy nominalnej 15mm
|  | 1 | szt | 1
130 | KNR 2-15w 0137/09 | Baterie natryskowe z natryskiem przesuwnym o średnicy nominalnej 15mm
|  | 2 | szt | 2
131 | KNR-W 2-15 0137/07 | Baterie wannowe stojące o średnicy nominalnej 15mm
|  | 1 | szt | 1
132 | KNR-W 2-15 0137/02 | Baterie bidetowe o średnicy nominalnej 15mm
|  | 2 | szt | 2
4.2. Instalacja kanalizacji sanitarnej
4.2.1. Kanalizacja podposadzkowa
133 | KNR 2-01 0317/02 | Wykopy liniowe w gruntach suchych kategorii III-IV o szerokości 0,8-1,5m i głębokości do 1,5m o ścianach pionowych z wydobyciem urobku łopatą lub wyciągiem ręcznym
|  | 0,80*(9,0+4,8+11,8)*((1,67+1,41)/2) | m3 | 31.539
134 | KNR-W 2-18 0511/02 | Podłoża pod kanały i obiekty z materiałów sypkich o grubości 15cm
|  | 0,80*(9,0+4,8+11,8)*0,15 | m3 | 3.072
135 | KNR-W 2-15 0203/04 | Rurociągi z PCW kanalizacyjne o średnicy 160mm w gotowych wykopach wewnątrz budynków, o połączeniach wciskowych
|  | 9,0 | m | 9
136 | KNR-W 2-15 0203/03 | Rurociągi z PCW kanalizacyjne o średnicy 110mm w gotowych wykopach wewnątrz budynków, o połączeniach wciskowych
|  | 4,8+11,8 | m | 16.6
|  | 1,54+1,41 | m | 2.95
|  | razem | m | 19.55
137 | KNR-W 2-15 0203/02 | Rurociągi z PCW kanalizacyjne o średnicy 75mm w gotowych wykopach wewnątrz budynków, o połączeniach wciskowych
|  | 1,42 | m | 1.42
138 | KNR 2-01 0320/05 | Zasypywanie wykopów liniowych w gruncie kategorii III-IV o ścianach pionowych szerokości 0,8-1,5m i głębokości do 3m
|  | 0,80*(9,0+4,8+11,8)*((1,67+1,41)/2) | m3 | 31.539
|  | -0,80*(9,0+4,8+11,8)*0,15 | m3 | -3.072
|  | razem | m3 | 28.467
139 | KNR 2-01 0236/01 | Zagęszczenie nasypów ubijakami mechanicznymi, grunt sypki kategorii I-III
|  | 0,80*(9,0+4,8+11,8)*((1,67+1,41)/2) | m3 | 31.539
|  | -0,80*(9,0+4,8+11,8)*0,15 | m3 | -3.072
|  | razem | m3 | 28.467
4.2.2. Przewody instalacji kanalizacyjnej (rozprowadzenia i piony)
140 | KNR-W 2-15 0207/03 | Rurociągi z PCW kanalizacyjne o średnicy 110mm o połączeniach wciskowych na ścianach w budynkach mieszkalnych
|  | 1,+4,0+3,5+4,0 | m | 12.5
141 | KNR-W 2-15 0207/01 | Rurociągi z PCW kanalizacyjne o średnicy 50mm o połączeniach wciskowych na ścianach w budynkach mieszkalnych
|  | 4,5+1,5+0,5+0,5+4,6+4*0,5+2,5+0,5+1,2 | m | 17.8
4.2.3. Osprzęt instalacyjny
142 | KNR 2-15w 0222/02 | Czyszczaki kanalizacyjne z PVC o średnicy 110mm
|  | 3 | szt | 3
143 | KNR-W 2-15 0213/05 | Rury wywiewne z PCW o średnicy 160mm o połączeniu wciskowym
|  | 2 | szt | 2
144 | KNR-W 2-15 0211/03 | Dodatki za wykonanie podejść odpływowych z PVC o średnicy 110mm
|  | 2 | podejść | 2
145 | KNR-W 2-15 0211/01 | Dodatki za wykonanie podejść odpływowych z PVC o średnicy 50mm
|  | 12 | podejść | 12
4.2.4. Biały montaż
146 | KNR-W 2-15 0218/02 | Syfon z tworzywa sztucznego pojedynczy o średnicy 50mm - umywalkowy
|  | 5 | szt | 5
147 | KNR-W 2-15 0218/02 | Syfon z tworzywa sztucznego pojedynczy o średnicy 50mm - zlewozmywakowy
|  | 1 | szt | 1
148 | KNR-W 2-15 0218/02 | Syfon z tworzywa sztucznego pojedynczy o średnicy 50mm - do wanny
|  | 1 | szt | 1
149 | KNR-W 2-15 0218/02 | Syfon z tworzywa sztucznego pojedynczy o średnicy 50mm - do brodzikowy
|  | 2 | szt | 2
150 | KNR-W 2-15 0218/02 | Syfon z tworzywa sztucznego pojedynczy o średnicy 50mm - zmywarka, pralka
|  | 2 | szt | 2
151 | KNR-W 2-15 0230/01 | Umywalki pojedyncze porcelanowe
|  | 5 | kpl | 5
152 | KNR 2-15u2 0101/01 | Montaż gotowych elementów systemu Geberit Kombifix do mocowania miski ustępowej na ścianie
|  | 2 | kpl | 2
153 | KNR 2-15u2 0104/01 | Montaż ustępu na gotowym elemencie montażowym
|  | 2 | kpl | 2
154 | KNR 2-15u2 0105/01 | Montaż przycisków do spłuczek podtynkowych
|  | 2 | szt | 2
155 | KNR-W 2-15 0229/05 | Zlewozmywak żeliwny, z blachy lub z tworzywa sztucznego na szafce
|  | 1 | szt | 1
156 | KNR-W 2-15 0231/05 | Wanny kąpielowe stalowe lub z tworzywa sztucznego z obudową
|  | 1 | kpl | 1
157 | KNR-W 2-15 0232/02 | Brodziki natryskowe w raz z kabiną prysznicową
|  | 2 | kpl | 2
158 | KNR-W 2-15 0222/02 | Zawór napowietrzający z PCW o średnicy 110mm o połączeniu wciskowym
|  | 1 | szt | 1
159 | KNR-W 2-15 0234/05 | Bidet z syfonem
|  | 2 | kpl | 2
4.3. Instalacja gazowa
160 | KNR-W 2-15 0142/01 | Szafka gazowa z blachy stal.600x600x250mm
|  |  | szt | 2
161 | KNR-W 2-15 0308/03 | Dodatki na wykonanie podejścia obustronnego do gazomierzy na ścianach o średnicy 32mm wraz z montażem gazomierza 4G4
|  |  | kpl | 1
162 | KNR-W 2-15 0312/04 | Zawory gazowe przelotowe o połączeniach gwintowanych o średnicy 32mm
|  |  | szt | 1
163 | KNR-W 2-15 0312/02 | Zawory gazowe przelotowe o połączeniach gwintowanych o średnicy 20mm
|  |  | szt | 1
164 | KNR-W 2-15 0312/01 | Zawory gazowe przelotowe o połączeniach gwintowanych o średnicy 15mm
|  |  | szt | 1
165 | KNR-W 2-15 0314/07 - analogia | Wąż specjalny elastyczny do podłączenia kuchenki
|  |  | szt | 1
166 | KNR 2-15u2 0317/01 - analogia | Przejście gazoszczelne dn32
|  | 1 | szt | 1
167 | KNR 2-15u2 0317/01 - analogia | Przejście gazoszczelne dn25
|  | 1 | szt | 1
168 | KNR 2-15u2 0317/01 - analogia | Przejście gazoszczelne dn15
|  | 2 | szt | 2
169 | KNR-W 2-15 0303/03 | Rurociągi stalowe o średnicy nominalnej 25mm o połączeniach spawanych, na ścianach w budynkach mieszkalnych
|  | 6 | m | 6
170 | KNR-W 2-15 0303/01 | Rurociągi stalowe o średnicy nominalnej 15mm o połączeniach spawanych, na ścianach w budynkach mieszkalnych
|  | 10 | m | 10
171 | KNR 7-12w 0105/04 | Odtłuszczanie elementów stalowych instalacji
|  | 3,14*0,025*6 | m2 | 0.471
|  | 3,14*0,015*10 | m2 | 0.471
|  | razem | m2 | 0.942
172 | KNR-W 7-12 0204/04 | Malowanie pędzlem farbami do gruntowania chlorokauczukowymi, rurociągów stalowych o średnicy zewnętrznej do 57mm
|  | 3,14*0,025*6 | m2 | 0.471
|  | 3,14*0,015*10 | m2 | 0.471
|  | razem | m2 | 0.942
173 | KNR-W 7-12 0213/04 | Malowanie pędzlem emaliami chlorokauczukowymi, rurociągów stalowych o średnicy zewnętrznej do 57mm
|  | 3,14*0,025*6 | m2 | 0.471
|  | 3,14*0,015*10 | m2 | 0.471
|  | razem | m2 | 0.942
174 | KNR-W 2-15 0307/01 | Próba instalacji gazowej na ciśnienie za gazomierzem dla wykonawcy i dostawcy gazu, w budynkach mieszkalnych
|  | 4 | lokali | 4
4.4. Instalacja c.o.
4.4.1. Rurociągi
175 | KNR 4-01 0339/01 | Wykucie bruzd pionowych o głębokości i szerokości 1/4x1/2 cegły w ścianach z cegieł na zaprawie cementowo-wapiennej
|  | (1,7+4,3+1,0+4,0+3,5+1,5+0,5+1,0+1,2+1,0+0,5+9,0+10,0) | m | 39.2
176 | KNR-W 2-15 0405/05 | Rurociągi miedziane o średnicy zewnętrznej 22,0mm o połączeniach lutowanych, na ścianach w budynkach
|  | 6 | m | 6
177 | KNR-W 2-15 0111/02 | Rurociągi z tworzyw sztucznych (PP, PE, PB) o średnicy zewnętrznej 25mm o połączeniach zgrzewanych na ścianach w budynkach mieszkalnych
|  | 2*10 | m | 20
178 | KNR-W 2-15 0111/01 | Rurociągi z tworzyw sztucznych (PP, PE, PB) o średnicy zewnętrznej 18mm o połączeniach zgrzewanych na ścianach w budynkach mieszkalnych
|  | 2*18*10 | m | 360
179 | KNR 0-34 0107/02 | Izolacja grubości 6mm rurociągów o średnicy zewnętrznej 25-35mm otulinami Thermacompact S-2 metodą izolowania po montażu rurociągu
|  | 6+20 | m | 26
180 | KNR 0-34 0107/01 | Izolacja grubości 6mm rurociągów o średnicy zewnętrznej 12-22mm otulinami Thermacompact S-2 metodą izolowania po montażu rurociągu
|  | 360 | m | 360
181 | KNR 0-31 0301/04 | Montaż części instalacyjnej ogrzewania podłogowego w układzie wężownicy ślimakowej z wodą grzewczą o temperaturze od 40/30 do 55/45st.C z rur o średnicy nominalnej 16mm i rozstawie 300mm
|  | 8,68+5,82+6,93+9,41+7,55+7,22+2,06+3,28+6,41+11,06+1,22+11,81+3,44+2,08+2,67+1,41+4,63+11,84 | m2 | 107.52
182 | KNR 0-31 0308/04 | Próba szczelności instalacji ogrzewania podłogowego, rurociągów o średnicy nominalnej 16 i 20mm bez względu na rodzaj układu wężownicy z rur o rozstawie 300mm
|  | 8,68+5,82+6,93+9,41+7,55+7,22+2,06+3,28+6,41+11,06+1,22+11,81+3,44+2,08+2,67+1,41+4,63+11,84 | m2 | 107.52
183 | KNR-W 2-15 0128/01 | Płukanie instalacji wodociągowej w budynkach mieszkalnych
|  | 26 | m | 26
|  | 360 | m | 360
|  | razem | m | 386
184 | KNR-W 2-15 0127/01 | Próba szczelności instalacji wodociągowych z rur z tworzyw sztucznych o średnicy do 63mm w budynkach mieszkalnych
|  | 26 | m | 26
|  | 360 | m | 360
|  | razem | m | 386
185 | KNR 4-01 0325/02 | Zamurowanie bruzd pionowych lub pochyłych o przekroju 1/4x1/2 cegły w ścianach z cegieł
|  | 26 | m | 26
|  | 360 | m | 360
|  | razem | m | 386
186 | KNR-W 2-15 0429/01 | Rury przyłączne z tworzywa sztucznego o średnicy nominalnej 16mm do grzejników
|  | 3 | kpl | 3
4.4.2. Grzejniki i armatura
187 | KNR-W 2-15 0411/03 | Zawory przelotowe i zwrotne o połączeniach gwintowanych o średnicy nominalnej 25mm
|  | 4 | szt | 4
188 | KNR 0-35 0219/07 | Montaż szafek rozdzielaczowych podtynkowych regulowanych o wysokości 705-805mm, głębokości 110-160mm i szerokości 530mm, 5-8 sekcji
|  | 2 | szt | 2
189 | KNR 0-35 0220/09 | Montaż rozdzielaczy o długości do 575mm na dziesięć obwodów grzewczych do centralnego ogrzewania z króćcami przyłączeniowymi o średnicy nominalnej 1/2" / 1/5"
|  | 2 | kpl | 2
190 | KNR 0-35 0215/06 | Montaż zaworów grzejnikowych powrotnych prostych lub kątowych o średnicy nominalnej 15mm - zawory odcinające RLV katowy
|  | 3 | kpl | 3
191 | KNR 0-38 0104.1/02 | Podłączenie grzejników wodnych do instalacji c.o. o średnicy nominalnej podłączenia 3/4" x 1/2" z zasilaniem dolnym
|  | 3 | szt | 3
192 | KNR 0-35 0215/02 | Montaż zaworów grzejnikowych termostatycznych o podwójnej regulacji, prostych lub kątowych z głowicami termostatycznymi o średnicy o średnicy nominalnej 15mm
|  | 3 | kpl | 3
193 | KNR 0-35 0209/02 | Montaż na ścianie grzejników stalowych o wysokości 900 mm i długości 600 mm z zestwem wsporników, dwupłytowych typu CV21s,
|  | 2 | szt | 2
194 | KNR 0-35 0209/02 | Montaż na ścianie grzejników stalowych o wysokości 500 mm i długości 900 mm z zestwem wsporników, dwupłytowych typu CV11,
|  | 1 | szt | 1
195 | KNR 0-35 0213/07 | Montaż na ścianie grzejników stalowych łazienkowych c.o. Purmo Santorini SAN 18 07 1764x750
|  | 1 | szt | 1
196 | KNR 0-35 0213/07 | Montaż na ścianie grzejników stalowych łazienkowych c.o. Purmo Santorini SAN 18 09 1764x900
|  | 1 | szt | 1
197 | KNR-W 2-15 0412/07 | Odpowietrzniki automatyczne o średnicy nominalnej 15mm
|  | 3 | szt | 3
198 | Kalkulacja indywidualna | Montaż zaworu termostatycznego (regulacja temperatury powietrza), do instalacji ogrzewania podłogowego.
|  | 20 | kpl | 20
4.4.3. Roboty pozostałe
199 | KNR-W 2-15 0406/03 | Próby szczelności zasadnicza (pulsacyjna) instalacji centralnego ogrzewania z rur z tworzyw sztucznych
|  | 1 | próbę | 1
200 | KNR-W 2-15 0406/04 | Dodatek za próbę szczelności instalacji centralnego ogrzewania z rur z tworzyw sztucznych w budynkach mieszkalnych
|  | 1 | urządzeń | 1
201 | KNR 2-15w 0436/01 | Próby instalacji centralnego ogrzewania na gorąco z dokonaniem regulacji
|  | 19 | urządz | 19
4.5. Kotłownia - gazowa
Komin ujęty w architekturze, przyjęto do wyceny kocioł gazowy.
202 | Kalkulacja indywidualna | Zespół grzewczy - kocioł gazowy jednofunkcyjny, Q=24 kW wraz z regulatorem pogodowym oraz zdalnym sterowaniem
|  |  | kocioł | 1
203 | Kalkulacja indywidualna | Podgrzewacz zasobnikowy o pojemności 160l ST 160-2E
|  |  | kocioł | 1
204 | Kalkulacja indywidualna | Zestaw przyłączniowy kotła gazowego, wraz z armatura odcinająco-regulacyjna, oraz armaturą do ogrzewania podłogowego, pompami obiegowymi, naczyniem wzbiorczym, zaworami bezpieczeństwa, orurowaniem kotłoni oraz izolacjami, próbami i zabezpieczeniem antykorozyjnym,
|  |  | kpl | 1
5. INSTALACJE ELEKTRYCZNE
5.1. Tablica rozdzielcza - rozdzielnica główna
205 | KNR 5-08 0401/10 | Mechaniczne wykucie 4 otworów i osadzenie kołków rozporowych plastykowych w podłożu betonowym
|  | 2*4 | aparat | 8
206 | KNNR 5 0405/08 | Montaż konstrukcji skrzynek lub rozdzielnic o masie do 50kg przez przykręcenie do gotowego podłoża - Rozdzielnica główna "TB"
|  |  | szt | 1
207 | KNR 5-14 0604/02 | Mocowanie tabliczek opisowych przez przyklejanie
|  | 14 | szt | 14
5.2. Instalacja oświetlenia
208 | KNNR 5 1207/01 | Wykucie bruzd dla przewodów wtynkowych w cegle
|  | Parter 22*15 | m | 330
209 | KNNR 5 1208/01 | Zaprawianie bruzd o szerokości do 25mm
|  | Parter 22*15 | m | 330
210 | KNNR 5 0101/02 | Układanie rur winidurowych o średnicy do 28mm pod tynkiem w gotowych bruzdach na podłożu betonowym Rura instalacyjna RB 22 mm
|  | Parter 22*15*0,25 | m | 82.5
211 | KNNR 5 0302/06 | Montaż puszek instalacyjnych 4-wylotowych podtynkowych o średnicy do 80mm - Puszka rozgałęźna 80mm z pokrywką i zaciskami - Puszka fi 80 mm
|  | Parter 22 | szt | 22
212 | KNR 5-08 0817/07 | Montaż złączy 4-biegunowych na przewodach instalacyjnych - montaż kostek 4-biegunowych dla oprawy oświetleniowej (Żyrandolu)
|  | Parter 22*4 | szt | 88
213 | KNR 5-08 0501/07 | Montaż haczyków sufitowych zabetenowanych dla opraw oświetleniowych zawieszanych
|  | Parter 23 | kpl | 23
214 | KNNR 5 0205/01 | Układanie przewodów kabelkowych o łącznym przekroju żył do 7,5mm2 pod tynkiem w gotowych bruzdach na podłożu innym niż betonowe - Przewód YDYpżo-450/750V, 4x1,5 mm2
|  | Parter 22*15 | m | 330
215 | KNNR 5 1203/08 | Podłączenie pod zaciski lub bolce przewodów kabelkowych o przekroju do 2,5mm2
|  | 22*4 | szt | 88
5.3. Instalacja gniazd wtykowych
216 | KNNR 5 1207/01 | Wykucie bruzd dla przewodów wtynkowych w cegle
|  | Parter 20*10 | m | 200
217 | KNNR 5 1208/01 | Zaprawianie bruzd o szerokości do 25mm
|  | Parter 20*10 | m | 200
218 | KNNR 5 0101/02 | Układanie rur winidurowych o średnicy do 28mm pod tynkiem w gotowych bruzdach na podłożu betonowym Rura instalacyjna RB 22 mm
|  | Parter 20*10*0,25 | m | 50
219 | KNNR 5 0302/06 | Montaż puszek instalacyjnych 4-wylotowych podtynkowych o średnicy do 80mm - Puszka rozgałęźna 80mm z pokrywką i zaciskami - Puszka fi 80 mm
|  | Parter 20 | szt | 20
220 | KNNR 5 0205/01 | Układanie przewodów kabelkowych o łącznym przekroju żył do 7,5mm2 pod tynkiem w gotowych bruzdach na podłożu innym niż betonowe - Przewód YDYpżo-450/750V, 3x2,5 mm2
|  | Parter 20*10 | m | 200
221 | KNNR 5 0205/02 | Układanie przewodów kabelkowych o łącznym przekroju żył do 12,5mm2 pod tynkiem w gotowych bruzdach na podłożu innym niż betonowe - Przewód YDYpżo-450/750V, 5x2,5 mm2 (zasilanie płyty kuchennej)
|  | 1*15 | m | 15
222 | KNNR 5 1203/08 | Podłączenie pod zaciski lub bolce przewodów kabelkowych o przekroju do 2,5mm2
|  | Parter 20*3+5 | szt | 65
5.4. Instalacja siłowa
223 | KNNR 5 0302/06 | Montaż puszek instalacyjnych 4-wylotowych podtynkowych o średnicy do 80mm - Puszka rozgałęźna 80mm z pokrywką i zaciskami - Puszka fi 80 mm
|  | Parter 1 | szt | 1
224 | KNNR 5 0205/02 | Układanie przewodów kabelkowych o łącznym przekroju żył do 12,5mm2 pod tynkiem w gotowych bruzdach na podłożu innym niż betonowe - Przewód YDYpżo-450/750V, 5x2,5 mm2 (zasilanie gniazda 3-fazowego w garażu)
|  | parter 15 | m | 15
225 | KNNR 5 1203/09 | Podłączenie pod zaciski lub bolce przewodów kabelkowych o przekroju do 4mm2
|  | 5 | szt | 5
5.5. Osprzęt elektryczny
226 | KNNR 5 0306/03 | Montaż pod tynkiem w puszce instalacyjnej łącznika świecznikowego - Łącznik instalacyjny świecznikowy IP20
|  | Parter 14 | szt | 14
227 | KNNR 5 0306/04 | Montaż pod tynkiem w puszce instalacyjnej łącznika krzyżowego, 2-biegunowego - Łącznik instalacyjny schodowy IP20
|  | Parter 8 | szt | 8
228 | KNNR 5 0308/01 | Montaż gniazd instalacyjnych wtyczkowych ze stykiem ochronnym podtynkowych końcowych 2-biegunowych do 10A/2,5mm2 - Gniazdo wtyczkowe 2P+Z 16A IP20
|  | Parter 20 | szt | 20
229 | KNNR 5 0308/06 | Montaż gniazd instalacyjnych wtyczkowych ze stykiem ochronnym bryzgoszczelnych przykręcanych 3-biegunowych do 16A/2,5mm2 - Gniazdo wtyczkowe 3P+N+PE IP44
|  | 1 | szt | 1
230 | KNNR 5 0306/02 | Montaż pod tynkiem w puszce instalacyjnej przycisku uruchamiającego dzwonek
|  |  | szt | 1
231 | KNNR 5 0307/03 Analogia | Montaż dzwonka
|  |  | szt | 1
5.6. Instalacja telewizyjna
232 | KNNR 5 0101/06 | Układanie rur winidurowych o średnicy do 28mm pod tynkiem w gotowych bruzdach na podłożu innym niż betonowe - Rurka instalacyjna RVKL 22 mm
|  | 15*4 | m | 60
233 | KNNR 5 0201/05 Analogia | Wciąganie do rur przewodów izolowanych jednożyłowych o przekroju 16mm2 - Przewód YWDXpek-75-0,90/5,4 75 - Analogia
|  | 15*4 | m | 60
234 | KNR 5-08u1 0600/05 | Montaż puszek instalacyjnych wtynkowych (pustych) o średnicy 60mm, z mechanicznym przygotowaniem podłoża ceglanego
|  | 4 | szt | 4
235 | KNNR 5 0308/02 Analogia | Montaż gniazd instalacyjnych wtyczkowych ze stykiem ochronnym podtynkowych przelotowych pojedynczych 2-biegunowych do 10A/2,5mm2 - Gniazdo telewizyjne
|  | 4 | szt | 4
5.7. Instalacja telefoniczna
236 | KNNR 5 0101/06 | Układanie rur winidurowych o średnicy do 28mm pod tynkiem w gotowych bruzdach na podłożu innym niż betonowe - Rurka instalacyjna RVKL 22 mm
|  | 4*15 | m | 60
237 | KNR 5-08u1 0600/05 | Montaż puszek instalacyjnych wtynkowych (pustych) o średnicy 60mm, z mechanicznym przygotowaniem podłoża ceglanego
|  | 4 | szt | 4
238 | KNNR 5 0308/02 | Montaż gniazd instalacyjnych wtyczkowych ze stykiem ochronnym podtynkowych przelotowych pojedynczych 2-biegunowych do 10A/2,5mm2 - Gniazdo telefoniczne
|  | 4 | szt | 4
239 | KNNR 5 0203/01 | Wciąganie przewodów kabelkowych o łącznym przekroju żył do 7,5mm2 do rur - Przewód YTKSY 4x2x0,5 mm2
|  | 4*15 | m | 60
5.8. Instalacja domofonowa
240 | KNNR 5 0705/01 | Układanie rury ochronnej PCW o średnicy 50mm - Osłona rurowa z PCW
|  | 25 | m | 25
241 | KNNR 5 0201/03 | Wciąganie do rur przewodu domofonowego - Przewód YTKSY 6x0,5 mm2
|  | 25 | m | 25
242 | KNNR 5 1209/03 | Przebijanie otworu mechanicznie przez ścianę (fundament) budynku dla rury osłonowej z PCW o średnicy 50mm (długość przebicia 30cm, średnica otworu 60mm)
|  | 5 | otworów | 5
243 | KNR 5-08u1 0400/01 | Montaż urządzeń łączności wewnętrznej, tablicy przyzewowej instalacji przyzzwowej /domofonu/ - Panel domofonowy
|  |  | kpl | 1
244 | KNR 5-08U1 0400/02 | Montaż urządzeń łączności wewnętrznej, aparatu odbiorczego instalacji przyzewowej /domofonu/ - Unifon interkomowy
|  |  | kpl | 1
245 | KNR AT-14 0111/01 | Wykonanie 1 pomiaru torów transmisyjnych zgodnie z wymaganiami
|  |  | pomiar | 1
5.9. Połączenia wyrównawcze
246 | KNNR 5 0406/02 | Montaż głównej szyny uziemiającej GSU
|  |  | szt | 1
247 | KNNR 5 0602/04 | Montaż przewodów uziemiających i wyrównawczych ułożonych luzem w budynkach - Bednarka ocynkowana FeZn 25x4 mm
|  | 10 | m | 10
248 | KNNR 5 0406/01 | Montaż lokalnej szyny wyrównawczej LSW
|  | 5 | szt | 5
249 | KNNR 5 0602/04 | Montaż przewodów uziemiających i wyrównawczych ułożonych luzem w budynkach - Przewód LgY-450/750V, 16 mm2
|  | 10 | m | 10
250 | KNNR 5 0602/04 | Montaż przewodów uziemiających i wyrównawczych ułożonych luzem w budynkach - Przewód LgY-450/750V, 4 mm2
|  | 5*5 | m | 25
251 | KNNR 5 1203/04 | Podłączenie pod zaciski lub bolce przewodów pojedynczych o przekroju do 16mm2
|  | 2 | szt | 2
252 | KNNR 5 1203/02 | Podłączenie pod zaciski lub bolce przewodów pojedynczych o przekroju do 4mm2
|  | 5 | szt | 5
5.10. Pomiary elektryczne
253 | KNNR 5 1302/04 | Badanie linii kablowej 5 żyłowej niskiego napięcia
|  |  | odcinek | 1
254 | KNP 18-13 1301/01 | Pomiary rozdzielnic i aparatury prądu zmiennego do 5 pól
|  | 2 | szt | 2
255 | KNNR 5 1301/01 | Sprawdzenie i pomiar obwodu elektrycznego 1-fazowego niskiego napięcia
|  | 13 | pomiar | 13
256 | KNNR 5 1301/02 | Sprawdzenie i pomiar obwodu elektrycznego 3-fazowego niskiego napięcia
|  | 2 | pomiar | 2
257 | KNNR 5 1304/05 | Pomiary skuteczności zerowania - pierwszy pomiar
|  | 1 | szt | 1
258 | KNNR 5 1304/06 | Pomiary skuteczności zerowania - za każdy następny pomiar
|  | 22+20 | szt | 42
259 | KNNR 5 1304/01 | Badania i pomiary instalacji uziemienia ochronnego lub roboczego - pierwszy pomiar
|  |  | szt | 1
260 | KNNR 5 1304/02 | Badania i pomiary instalacji uziemienia ochronnego lub roboczego - za każdy następny pomiar
|  | 5 | szt | 5
261 | KNNR 5 1305/01 | Sprawdzenie samoczynnego wyłączania zasilania - pierwsza próba działania wyłącznika różnicowo-prądowego
|  |  | próbę | 1

## Kosztorys uproszczony
Kosztorys uproszczony
Nr poz. | Podstawa | Opis robót | Jm | Ilość | Cena jednostkowa | Wartość
1 | 2 | 3 | 4 | 5 | 6 | 7
1. STAN ZEROWY
1.1. Roboty ziemne
1 | KNR 2-01 0126/01 | Usunięcie warstwy ziemi urodzajnej o grubości do 15cm za pomocą spycharki
|  |  | m2 | 580.65 | 0.54 | 313.55
2 | KNR 2-01 0217/04 | Wykopy oraz przekopy w gruncie kategorii III wykonywane na odkład koparkami podsiębiernymi o pojemności łyżki 0,25m3
|  |  | m3 | 332.238 | 10.89 | 3618.07
3 | KNR 2-01 0317/02 | Wykopy liniowe w gruntach kategorii III-IV o ścianach pionowych z wydobyciem urobku łopatą lub wyciągiem ręcznym
|  |  | m3 | 39.517 | 69.32 | 2739.32
4 | KNR 2-01 0230/01 | Zasypanie wykopów spycharkami z przemieszczeniem gruntu kategorii I-III na odległość do 10m
|  |  | m3 | 386.94 | 1.295 | 501.09
|  | Cena jednostkowa |  |  | 1.85
|  | Krotność |  | 0.7 | 1.295
5 | KNR 2-01 0501/01 | Ręczne zasypywanie wykopów ze skarpami z przerzutem na odległość do 3m w gruncie kategorii I-III
|  |  | m3 | 386.94 | 8.667 | 3353.61
|  | Cena jednostkowa |  |  | 28.89
|  | Krotność |  | 0.3 | 8.667
|  | Roboty ziemne |  |  |  | 10525.64
1.2. Fundamenty wraz z izolacjami
6 | KNR 2-02 1101/01 | Podkłady betonowe na podłożu gruntowym z betonu zwykłego
|  |  | m3 | 5.672 | 331.58 | 1880.72
7 | KNR 2-02 0202/01 | Ławy fundamentowe żelbetowe prostokątne o szerokości do 0,6m z układaniem betonu z zastosowaniem pompy
|  |  | m3 | 10.029 | 398.04 | 3991.94
8 | KNR 2-02 0204/01 | Stopy fundamentowe żelbetowe prostokątne o objętości do 0,5m3 z układaniem betonu z zastosowaniem pompy
|  |  | m3 | 0.613 | 411.27 | 252.11
9 | KNR 2-02 0204/02 | Stopy fundamentowe żelbetowe prostokątne o objętości do 1,5m3 z układaniem betonu z zastosowaniem pompy
|  |  | m3 | 4.656 | 364.55 | 1697.34
10 | KNR 2-02 0602/03 | Izolacje przeciwwilgociowe powłokowe poziome wykonywane na zimno - izolacja na ławach fundamentowych - Sopro DSF 523 - pierwsza warstwa
|  |  | m2 | 46.601 | 25.1 | 1169.69
11 | KNR 2-02 0602/04 | Izolacje przeciwwilgociowe powłokowe poziome wykonywane na zimno izolacja na ławach fundamentowych - Sopro DSF 523 - druga warstwa
|  |  | m2 | 46.601 | 24.84 | 1157.57
12 | KNR-W 2-02r97 0101/06 | Fundamenty z bloczków betonowych na zaprawie cementowej
|  |  | m3 | 73.5 | 457.41 | 33619.64
13 | KNR 2-02 0603/01 | Izolacje przeciwwilgociowe powłokowe pionowe wykonywane na zimno z emulsji Sopro BE 755 - pierwsza warstwa
|  |  | m2 | 199.206 | 5.58 | 1111.57
14 | KNR 2-02 0603/02 | Izolacje przeciwwilgociowe powłokowe pionowe wykonywane na zimno z emulsji Sopro BE 755 - każda następna warstwa ponad pierwszą
|  |  | m2 | 199.206 | 10.38 | 2067.76
|  | Cena jednostkowa |  |  | 5.19
|  | Krotność |  | 2 | 10.38
15 | KNR K-08 0102/01 | Przyklejenie płyt styropianowych na ścianach fundamentowych - polistyren ekstrudowany gr. 10cm
|  |  | m2 | 77.826 | 100.4 | 7813.73
16 | KNR-W 4-01 0602/02 | Wykonanie izolacji dwuwarstwowej z papy termozgrzewalnej układanej na sucho - izolacja ścian fundamentowych
|  |  | m2 | 20.088 | 34.26 | 688.21
|  | Fundamenty wraz z izolacjami |  |  |  | 55450.28
1.3. Podkłady
17 | KNR 2-02 1101/07 | Podkłady na podłożu gruntowym z piasku
|  |  | m3 | 58.475 | 139.32 | 8146.74
18 | KNR 2-02 1101/01 | Podkłady betonowe na podłożu gruntowym z betonu zwykłego
|  |  | m3 | 29.238 | 371.89 | 10873.32
19 | KNR 2-02 1106/07 | Dopłata za zbrojenie posadzki siatką stalową
|  |  | m2 | 194.918 | 8.15 | 1588.58
|  | Podkłady |  |  |  | 20608.64
|  | STAN ZEROWY |  |  |  | 86584.56
2. STAN SUROWY ZAMKNIĘTY
2.1. Konstrukcja parteru
20 | KNR BC-01 0101/01 | Ściany budynków grubości 24cm z bloczków YTONG o wysokości 20cm z cięciem bloczków piłą taśmową - murowanie pierwszej warstwy - zewnętrzne
|  |  | m | 57.9 | 22.76 | 1317.8
21 | KNR BC-01 0103/01 | Ściany pełne grubości 24cm budynków jednokondygnacyjnych z bloczków YTONG o powierzchni czołowej profilowanej z cięciem bloczków piłą taśmową - zewnętrzne
|  |  | m2 | 96.95 | 104.5 | 10131.28
22 | KNR K-28 0102/07 | Ściany z bloków SILKA E24 na zaprawie zwykłej w budynkach 1-kondygnacyjnych o wysokości do 4,5m - wewnętrzne
|  |  | m2 | 36.983 | 99.03 | 3662.43
23 | KNR 2-02 0208/05 | Słupy żelbetowe prostokątne o stosunku deskowanego obwodu do przekroju do 20 z układaniem betonu za pomocą pompy
|  |  | m3 | 1.61 | 1453.91 | 2340.8
24 | KNR 2-05 0101/01 | Słupy o masie do 1t
|  |  | t | 0.357 | 11314.46 | 4039.26
25 | KNR-W 2-02 0147/01 | Ułożenie nadproży prefabrykowanych
|  |  | m | 9.6 | 31.01 | 297.7
26 | KNR K-03 0201/05 - analogia | Komin systemowy Leier jednociągowy z wentylacją o średnicy przewodu 20cm + W
|  |  | m | 4.76 | 526.16 | 2504.52
27 | KNR 2-02 0210/02 | Belki i podciągi żelbetowe o stosunku długości deskowanego obwodu do przekroju do 10 z układaniem betonu za pomocą pompy
|  |  | m3 | 5.915 | 844.88 | 4997.47
28 | KNR 2-02 0210/03 | Belki i podciągi żelbetowe o stosunku długości deskowanego obwodu do przekroju do 12 z układaniem betonu za pomocą pompy
|  |  | m3 | 2.327 | 1055.45 | 2456.03
29 | KNR 2-02 0210/04 | Belki i podciągi żelbetowe o stosunku długości deskowanego obwodu do przekroju do 14 z układaniem betonu za pomocą pompy
|  |  | m3 | 0.559 | 1218.63 | 681.21
30 | KNR 2-02 0210/06 | Belki i podciągi żelbetowe o stosunku długości deskowanego obwodu do przekroju ponad 16 z układaniem betonu za pomocą pompy
|  |  | m3 | 1.59 | 1737.47 | 2762.58
31 | KNR 2-02 0212/12 | Wieńce monolityczne o szerokości do 30cm
|  |  | m3 | 5.918 | 639.48 | 3784.44
32 | KNR-W 2-02 0214/01 | Stropy gęstożebrowe TERIVA I
|  |  | m2 | 244.86 | 126.09 | 30874.4
33 | KNR-W 2-02 0214/05 | Stropy gęstożebrowe TERIVA - dodatkowe belki w stropie
|  |  | m | 22.3 | 26.91 | 600.09
34 | KNR 2-02 0216/01 | Płyty żelbetowe stropowe, płaskie lub na żebrach, grubości 8cm z układaniem betonu za pomocą pompy
|  |  | m2 | 17.899 | 75.57 | 1352.63
35 | KNR 2-02 0216/05 | Płyty żelbetowe z układaniem betonu za pomocą pompy - dodatek za każdy 1cm różnicy w grubości płyty
|  |  | m2 | 17.899 | 24.24 | 433.87
|  | Cena jednostkowa |  |  | 3.03
|  | Krotność |  | 8 | 24.24
36 | Kalkulacja indywidualna | Dostawa i montaż łączników balkonowych wraz ze zbrojeniem Schoeck Isokorb K30-CV30 h160
|  |  | m | 20.34 | 911.69 | 18543.77
|  | Konstrukcja parteru |  |  |  | 90780.28
2.2. Zbrojenie dla całego obiektu
37 | KNR 2-02 0290/02 | Przygotowanie i montaż zbrojenia ze stali żebrowanej w elementach budynków i budowli
|  |  | t | 2.824 | 4065.74 | 11481.65
|  | Zbrojenie dla całego obiektu |  |  |  | 11481.65
2.3. Pokrycie dachu
38 | KNR AT-09 0201/03 | Ułożenie warstwy papy podkładowej
|  |  | m2 | 255 | 27.71 | 7066.05
39 | KNR AT-09 0201/02 | Warstwy konstrukcyjne budowlane termoizolacyjne - TERMOIZOLACJA DACHROCK MAX gr. 20cm
|  |  | m2 | 255 | 77.93 | 19872.15
40 | KNR AT-09 0201/02 | Warstwy konstrukcyjne budowlane termoizolacyjne - izolacja ze spadkiem DACHROCK SP gr. 1-20cm
|  |  | m2 | 255 | 43.33 | 11049.15
41 | KNR AT-09 0201/03 | Pokrycie papą termozgrzewalną na warstwie papy podkładowej
|  |  | m2 | 255 | 55.44 | 14137.2
42 | KNR-W 2-02 0514/02 | Obróbki z blachy stalowej tytanowo - cynkowej przy szerokości w rozwinięciu ponad 25cm
|  |  | m2 | 73.935 | 120.95 | 8942.44
43 | KNR 2-15u2 0405/01 | Montaż wpustów dachowych Geberit Pluvia pojedynczych
|  |  | kpl | 7 | 884.9 | 6194.3
44 | KNR 2-15u2 0401/03 | Montaż rurociągów polietylenowych HDPE kanalizacyjnych o średnicy zewnętrznej 75mm o połączeniach zgrzewanych
|  |  | m | 46.988 | 67.7 | 3181.09
45 | KNR 2-15u2 0404/02 | Połączenia kielichami kompensacyjnymi polietylenowymi HDPE o średnicy zewnętrznej 63-75mm
|  |  | szt | 10 | 38.12 | 381.2
46 | KNR K-05 0302/02 | Montaż rur spustowych o średnicy 75mm
|  |  | m | 21 | 50.24 | 1055.04
|  | Pokrycie dachu |  |  |  | 71878.62
2.4. Stolarka zewnętrzna
47 | KNR 0-19 1023/04 | Montaż okien uchylnych
|  |  | m2 | 14.256 | 621.27 | 8856.83
48 | KNR 0-19 1023/12 | Montaż drzwi balkonowych
|  |  | m2 | 55.893 | 588.29 | 32881.29
49 | KNR 0-19 1023/12 | Szklenie ogrodu zimowego
|  |  | m2 | 9.472 | 1125.85 | 10664.05
50 | KNR 2-02 1019/08 | Montaż drzwi zewnętrznych wejściowych wraz z ościeżnicą
|  |  | m2 | 3.925 | 1264.01 | 4961.24
51 | KNR 2-02 1019/08 | Montaż drzwi zewnętrznych bocznych gospodarczych
|  |  | m2 | 2.9 | 770.64 | 2234.86
|  | Stolarka zewnętrzna |  |  |  | 59598.27
|  | STAN SUROWY ZAMKNIĘTY |  |  |  | 233738.82
3. WYKOŃCZENIE
3.1. Ściany działowe
52 | KNR K-28 0103/03 | Ścianki działowe o wysokości do 4,5m z bloków SILKA E12 na zaprawie tradycyjnej
|  |  | m2 | 169.336 | 64.39 | 10903.55
|  | Ściany działowe |  |  |  | 10903.55
3.2. Stolarka i ślusarka wewnętrzna
53 | KNR 2-02 1017/02 | Montaż drzwi wewnętrznych drewnianych wraz z ościeżnicą - drzwi do wiatrołapu
|  |  | m2 | 2.1 | 782.95 | 1644.2
54 | KNR 2-02 1017/02 | Montaż drzwi wewnętrznych drewnianych wraz z ościeżnicą
|  |  | m2 | 7.56 | 434.39 | 3283.99
55 | KNR 2-02 1017/02 | Montaż drzwi wewnętrznych drewnianych wraz z ościeżnicą, z kratką wentylacyjną
|  |  | m2 | 5.67 | 445.82 | 2527.8
56 | KNR 2-02 1017/02 | Montaż drzwi wewnętrznych drewnianych harmonijkowych wraz z ościeżnicą
|  |  | m2 | 3.36 | 516.17 | 1734.33
57 | KNR 2-02 1017/02 | Montaż drzwi wewnętrznych drewnianych przesuwnych wraz z ościeżnicą
|  |  | m2 | 6.3 | 424.68 | 2675.48
58 | KNR 0-19 1023/12 | Montaż stolarki aluminiowej wewnętrznej
|  |  | m2 | 27.115 | 1125.85 | 30527.42
|  | Stolarka i ślusarka wewnętrzna |  |  |  | 42393.22
3.3. Tynki i okładziny ścian i sufitów
59 | KNR K-08 0102/01 | Przyklejenie płyt styropianowych klejem na ścianach - kotłownia
|  |  | m2 | 11.1 | 61 | 677.1
60 | KNR 9-03 0104/03 | Wyprawy tynkarskie dwuwarstwowe grubości 10mm gładzone, gipsowe wykonywane na ścianach sposobem maszynowym
|  |  | m2 | 495.464 | 27.96 | 13853.17
61 | KNR 9-03 0304/03 | Wyprawy tynkarskie dwuwarstwowe grubości 10mm gładzone, gipsowe wykonywane na stropach sposobem maszynowym
|  |  | m2 | 262.759 | 31.26 | 8213.85
62 | Kalkulacja indywidualna | Montaż parapetów wewnętrznych z konglomeratu
|  |  | m | 13.36 | 97.62 | 1304.2
|  | Tynki i okładziny ścian i sufitów |  |  |  | 24048.32
3.4. Podłogi i posadzki
63 | KNR-W 4-01 0602/01 | Wykonanie izolacji jednowarstwowej z papy termozgrzewalnej układanej na sucho
|  |  | m2 | 188.467 | 18.3 | 3448.95
64 | KNR 2-02 0609/03 | Izolacje poziome z płyt styropianowych na sucho - styropian twardy gr. 10cm
|  |  | m2 | 179.692 | 62.36 | 11205.59
65 | KNR 2-02 0609/03 | Izolacje poziome z płyt styropianowych na sucho - styropian twardy gr. 8cm
|  |  | m2 | 8.775 | 50.44 | 442.61
66 | KNR 2-02 0607/01 | Izolacja pozioma podposadzkowa przeciwwilgociowa i przeciwwodna z folii polietylenowej szerokiej
|  |  | m2 | 188.467 | 12.27 | 2312.49
67 | KNR 2-02 1102/02 | Warstwy wyrównawcze z zaprawy cementowej grubości 20mm pod posadzki zatarte na gładko
|  |  | m2 | 188.467 | 22.36 | 4214.12
68 | KNR 2-02 1102/03 | Warstwy wyrównawcze pod posadzki - dodatek lub potrącenie za zmianę grubości o 10mm
|  |  | m2 | 188.467 | 12.93 | 2436.88
|  | Cena jednostkowa |  |  | 4.31
|  | Krotność |  | 3 | 12.93
69 | KNR 2-02 1106/07 | Dopłata za zbrojenie posadzki siatką stalową
|  |  | m2 | 188.467 | 8.15 | 1536.01
70 | KNR K-04 0501/01 | Warstwy wyrównujące i wygładzające z zaprawy samopoziomującej Sopro OFS 543 o grubości 5mm w pomieszczeniu o powierzchni do 8m2
|  |  | m2 | 179.692 | 20.8 | 3737.59
71 | KNR K-04 0501/03 | Warstwy wyrównujące i wygładzające z zaprawy samopoziomującej Sopro OFS 543 grubości 5mm - dodatek lub potrącenie za 1mm różnicy
|  |  | m2 | 179.692 | 8.925 | 1603.75
|  | Cena jednostkowa |  |  | 3.57
|  | Krotność |  | 2.5 | 8.925
72 | KNR K-04 0601/01 | Wykonanie izolacji poziomej przeciwwilgociowej z zaprawy uszczelniającej Sopro DSF 523
|  |  | m2 | 8.775 | 51.25 | 449.72
73 | KNR K-04 0602/05 | Gruntowanie podłoża preparatem Sopro GP 263
|  |  | m2 | 188.467 | 2.25 | 424.05
74 | KNR 0-12 1118/08 | Posadzka z płytek ceramicznych układanych na zaprawie kllejowej Sopro FF 450
|  |  | m2 | 79.035 | 128.52 | 10157.58
75 | KNR 2-02 1111/03 | Posadzki z parkietu
|  |  | m2 | 109.432 | 185.88 | 20341.22
|  | Podłogi i posadzki |  |  |  | 62310.56
3.5. Malowanie i licowanie
Założono licowanie scian płytkami w łazienkach
76 | KNR 2-02 0829/07 | Licowanie ścian płytkami
|  |  | m2 | 74.66 | 104.24 | 7782.56
77 | KNR 2-02 1505/03 | Dwukrotne malowanie farbami emulsyjnymi wewnętrznych podłoży gipsowych z gruntowaniem
|  |  | m2 | 683.563 | 16.66 | 11388.16
|  | Malowanie i licowanie |  |  |  | 19170.72
3.6. Elewacja, roboty zewnętrzne
Nie uwzględniono żaluzji elewacyjnych
78 | KNR K-08 0103/01 | Przyklejenie płyt fasadowych z wełny mineralnej na ścianach przy ocieplaniu metodą lekką mokrą - Fasrock LL gr. 20 cm
|  |  | m2 | 218.116 | 109.63 | 23912.06
79 | KNR K-08 0103/02 | Przyklejenie płyt fasadowych z wełny mineralnej na ościeżach przy ocieplaniu metodą lekką mokrą
|  |  | m2 | 25.545 | 68.43 | 1748.04
80 | KNR K-08 0108/01 | Przyklejenie płyt styropianowych gr. 16cm przy ociepleniu stropów metodą lekką mokrą - podcień
|  |  | m2 | 49.948 | 75.84 | 3788.06
81 | KNR K-08 0103/04 | Przymocowanie dyblami do podłoża fasadowych płyt z wełny mineralnej przy ocieplaniu metodą lekką mokrą
|  |  | szt | 875 | 2.38 | 2082.5
82 | KNR K-08 0102/04 | Przymocowanie dyblami do podłoża ceramicznego płyt styropianowych przy ociepleniu metodą lekką mokrą
|  |  | szt | 200 | 2.38 | 476
83 | KNR K-08 0103/05 | Przyklejenie jednej warstwy siatki na ścianach przy ociepleniu ścian fasadowymi płytami z wełny mineralnej metodą lekką mokrą
|  |  | m2 | 218.116 | 28.02 | 6111.61
84 | KNR K-08 0103/06 | Przyklejenie jednej warstwy siatki na ościeżach przy ociepleniu ścian fasadowymi płytami z wełny mineralnej metodą lekką mokrą
|  |  | m2 | 25.545 | 54.47 | 1391.44
85 | KNR K-08 0102/05 | Przyklejenie jednej warstwy siatki przy ociepleniu ścian płytami styropianowymi metodą lekką mokrą
|  |  | m2 | 49.948 | 26.48 | 1322.62
86 | KNR K-08 0105/01 | Nałożenie na ściany podkładu tynkarskiego pod dekoracyjne i ochronne cienkowarstwowe mineralne wyprawy tynkarskie
|  |  | m2 | 130.634 | 4.27 | 557.81
87 | KNR K-08 0105/02 | Nałożenie na ościeża podkładu tynkarskiego pod dekoracyjne i ochronne cienkowarstwowe mineralne wyprawy tynkarskie
|  |  | m2 | 25.545 | 4.84 | 123.64
88 | KNR K-08 0105/03 | Ułożenie cienkowarstwowej wyprawy z tynku mineralnego na ścianach
|  |  | m2 | 130.634 | 20.97 | 2739.39
89 | KNR K-08 0105/04 | Ułożenie cienkowarstwowej wyprawy z tynku mineralnego na ościeżach do 15cm
|  |  | m2 | 25.545 | 68.54 | 1750.85
90 | KNR 2-21 0609/07 | Okładziny z płytek kamiennych
|  |  | m2 | 109.878 | 264.14 | 29023.17
91 | KNR K-08 0106/01 | Nałożenie na ściany podkładu tynkarskiego pod dekoracyjne i ochronne cienkowarstwowe akrylowe wyprawy tynkarskie - cokół
|  |  | m2 | 17.592 | 4.27 | 75.12
92 | KNR K-08 0106/03 | Ułożenie cienkowarstwowej wyprawy z tynku akrylowego na ścianach - cokół
|  |  | m2 | 17.592 | 26.57 | 467.42
93 | KNR 2-02 2101/01 | Okładziny ścian i pilastrów z płyt prostokątnych kamiennych - cokół
|  |  | m2 | 9.96 | 400.19 | 3985.89
94 | Kalkulacja indywidualna | Dostwa i montaż obudowy komina ze stali nierdzewnej
|  |  | kpl | 1 | 1800 | 1800
95 | Kalkulacja indywidualna | Montaż parapetów zewnętrznych z blachy
|  |  | m | 13.36 | 100.81 | 1346.82
Taras T1
96 | KNR 2-02 1101/07 | Podkłady na podłożu gruntowym z piasku
|  |  | m3 | 36.432 | 139.32 | 5075.71
97 | KNR 2-02 1101/01 | Podkłady betonowe na podłożu gruntowym z betonu zwykłego
|  |  | m3 | 9.108 | 371.89 | 3387.17
98 | KNR 2-02w 0219/01 | Stopnie betonowe zewnętrzne i wewnętrzne na gotowym podłożu
|  |  | m3 | 0.108 | 872.82 | 94.26
99 | KNR 2-02 0607/01 | Izolacja pozioma podposadzkowa przeciwwilgociowa i przeciwwodna z folii polietylenowej szerokiej
|  |  | m2 | 182.164 | 5.53 | 1007.37
100 | KNR 2-02 0205/01 | Płyty betonowe z układaniem betonu z zastosowaniem pompy
|  |  | m3 | 27.324 | 257.9 | 7046.86
101 | KNR K-04 0601/01 | Wykonanie izolacji poziomej przeciwwilgociowej z zaprawy uszczelniającej Sopro DSF 523
|  |  | m2 | 182.164 | 51.25 | 9335.9
102 | KNR 0-12 1118/08 | Posadzka z płytek ceramicznych układanych na zaprawie klejowej Sopro FF 450
|  |  | m2 | 182.164 | 119.71 | 21806.85
103 | KNR 2-02u2 2810/05 | Okładziny schodów z płytek ceramicznych na zaprawie klejowej Sopro FF 450
|  |  | m2 | 2.16 | 213.85 | 461.92
|  | Elewacja, roboty zewnętrzne |  |  |  | 130918.48
|  | WYKOŃCZENIE |  |  |  | 289744.85
4. INSTALACJE SANITARNE
4.1. Instalacja wodociągowa
4.1.1. Zestaw wodomierzowy
104 | KNR-W 2-15 0123/04 | Dodatki za wykonanie obustronnych podejść do wodomierzy skrzydełkowych o średnicy nominalnej 32mm w rurociągach z tworzyw sztucznych
|  |  | kpl | 1 | 130.77 | 130.77
105 | KNR-W 2-15 0140/02 | Wodomierze skrzydełkowe domowe JS-2,5 DN20mm
|  |  | kpl | 1 | 212.95 | 212.95
106 | KNR-W 2-15 0132/04 | Zawory zwrotne antyskażeniowe, instalacji wodociągowych z rur z tworzyw sztucznych o średnicy nominalnej 32mm
|  |  | szt | 1 | 266.56 | 266.56
107 | KNR-W 2-15 0132/03 | Zawory przelotowe i zwrotne, instalacji wodociągowych z rur z tworzyw sztucznych o średnicy nominalnej 25mm
|  |  | szt | 2 | 87.42 | 174.84
108 | KNR INSTAL 0111/03 | Filtr osadnikowy o średnicy nominalnej 20 mm
|  |  | szt | 1 | 77.9 | 77.9
109 | KNR-W 2-15 0116/01 | Dodatki za podejścia dopływowe, w rurociągach z PCW o średnicy zewnętrznej 20mm do zaworów czerpalnych, baterii, mieszaczy, hydrantów itp. o połączeniu sztywnym
|  |  | szt | 1 | 85.72 | 85.72
110 | KNR-W 2-15 0135/03 | Zawory czerpalne o średnicy nominalnej 25mm - zawór spustowy
|  |  | szt | 1 | 30.27 | 30.27
111 | KNR-W 2-15 0142/02 | Szafka hydrantowa wnękowa
|  |  | szt | 1 | 191.33 | 191.33
|  | Zestaw wodomierzowy |  |  |  | 1170.34
4.1.2. Przewody instalacji wodociągowej (WZ, CWU)
112 | KNR 4-01 0339/01 | Wykucie bruzd pionowych o głębokości i szerokości 1/4x1/2 cegły w ścianach z cegieł na zaprawie cementowo-wapiennej
|  |  | m | 33.6 | 29.03 | 975.41
113 | KNR-W 2-15 0111/03 | Rurociągi z tworzyw sztucznych (PP, PE, PB) o średnicy zewnętrznej 32mm o połączeniach zgrzewanych na ścianach w budynkach mieszkalnych
|  |  | m | 4.5 | 58.08 | 261.36
114 | KNR-W 2-15 0111/02 | Rurociągi z tworzyw sztucznych (PP, PE, PB) o średnicy zewnętrznej 25mm o połączeniach zgrzewanych na ścianach w budynkach mieszkalnych
|  |  | m | 16.4 | 37.84 | 620.58
115 | KNR-W 2-15 0111/01 | Rurociągi z tworzyw sztucznych (PP, PE, PB) o średnicy zewnętrznej 20mm o połączeniach zgrzewanych na ścianach w budynkach mieszkalnych
|  |  | m | 38.1 | 34.85 | 1327.79
116 | KNR-W 2-15 0111/01 | Rurociągi z tworzyw sztucznych (PP, PE, PB) o średnicy zewnętrznej 16mm o połączeniach zgrzewanych na ścianach w budynkach mieszkalnych
|  |  | m | 75.4 | 31.04 | 2340.42
117 | KNR 0-34 0107/03 | Izolacja grubości 9mm rurociągów o średnicy zewnętrznej 12-22mm otulinami Thermacompact S-2 metodą izolowania po montażu rurociągu
|  |  | m | 113.5 | 9.99 | 1133.87
118 | KNR 0-34 0107/04 | Izolacja grubości 9mm rurociągów o średnicy zewnętrznej 25-35mm otulinami Thermacompact S-2 metodą izolowania po montażu rurociągu
|  |  | m | 20.9 | 12.06 | 252.05
119 | KNR-W 2-15 0128/01 | Płukanie instalacji wodociągowej w budynkach mieszkalnych
|  |  | m | 134.4 | 1.67 | 224.45
120 | KNR-W 2-15 0127/01 | Próba szczelności instalacji wodociągowych z rur z tworzyw sztucznych o średnicy do 63mm w budynkach mieszkalnych
|  |  | m | 134.4 | 3.09 | 415.3
121 | KNR 4-01 0325/02 | Zamurowanie bruzd pionowych lub pochyłych o przekroju 1/4x1/2 cegły w ścianach z cegieł
|  |  | m | 33.6 | 21.64 | 727.1
|  | Przewody instalacji wodociągowej (WZ, CWU) |  |  |  | 8278.33
4.1.3. Podejścia dopływowe
122 | KNR-W 2-15 0116/02 | Dodatki za podejścia dopływowe, w rurociągach z PE o średnicy zewnętrznej 25mm do pieca gazowego o połączeniu sztywnym
|  |  | szt | 2 | 139.76 | 279.52
123 | KNR-W 2-15 0116/01 | Dodatki za podejścia dopływowe, w rurociągach z PE o średnicy zewnętrznej 16mm do baterii, mieszaczy o połączeniu sztywnym
|  |  | szt | 23 | 67.19 | 1545.37
124 | KNR-W 2-15 0116/06 | Dodatki za podejścia dopływowe, w rurociągach z PE o średnicy zewnętrznej 20mm do płuczek ustępowych o połączeniu sztywnym
|  |  | szt | 2 | 97.91 | 195.82
125 | KNR-W 2-15 0116/07 | Dodatki za podejścia dopływowe, w rurociągach z PE o średnicy zewnętrznej 20mm do pralki i zmywarki
|  |  | szt | 2 | 62.21 | 124.42
|  | Podejścia dopływowe |  |  |  | 2145.13
4.1.4. Armatura wodociągowa
126 | KNR-W 2-15 0135/01 | Zawory odcinające o średnicy nominalnej 15mm - pralka, zmywarka, płuczka, baterie
|  |  | szt | 23 | 18.56 | 426.88
127 | KNR-W 2-15 0132/03 | Zawory przelotowe, instalacji wodociągowych z rur z tworzyw sztucznych o średnicy nominalnej 25mm - podłączenie pieca gazowego
|  |  | szt | 2 | 87.42 | 174.84
128 | KNR-W 2-15 0137/03 | Baterie umywalkowe jednouchwytowe o średnicy nominalnej 15mm
|  |  | szt | 5 | 219.31 | 1096.55
129 | KNR-W 2-15 0137/02 | Baterie zlewozmywakowe stojące o średnicy nominalnej 15mm
|  |  | szt | 1 | 199.92 | 199.92
130 | KNR 2-15w 0137/09 | Baterie natryskowe z natryskiem przesuwnym o średnicy nominalnej 15mm
|  |  | szt | 2 | 267.06 | 534.12
131 | KNR-W 2-15 0137/07 | Baterie wannowe stojące o średnicy nominalnej 15mm
|  |  | szt | 1 | 260.42 | 260.42
132 | KNR-W 2-15 0137/02 | Baterie bidetowe o średnicy nominalnej 15mm
|  |  | szt | 2 | 236.86 | 473.72
|  | Armatura wodociągowa |  |  |  | 3166.45
|  | Instalacja wodociągowa |  |  |  | 14760.25
4.2. Instalacja kanalizacji sanitarnej
4.2.1. Kanalizacja podposadzkowa
133 | KNR 2-01 0317/02 | Wykopy liniowe w gruntach suchych kategorii III-IV o szerokości 0,8-1,5m i głębokości do 1,5m o ścianach pionowych z wydobyciem urobku łopatą lub wyciągiem ręcznym
|  |  | m3 | 31.539 | 69.32 | 2186.28
134 | KNR-W 2-18 0511/02 | Podłoża pod kanały i obiekty z materiałów sypkich o grubości 15cm
|  |  | m3 | 3.072 | 167.6 | 514.87
135 | KNR-W 2-15 0203/04 | Rurociągi z PCW kanalizacyjne o średnicy 160mm w gotowych wykopach wewnątrz budynków, o połączeniach wciskowych
|  |  | m | 9 | 48.21 | 433.89
136 | KNR-W 2-15 0203/03 | Rurociągi z PCW kanalizacyjne o średnicy 110mm w gotowych wykopach wewnątrz budynków, o połączeniach wciskowych
|  |  | m | 19.55 | 29.22 | 571.25
137 | KNR-W 2-15 0203/02 | Rurociągi z PCW kanalizacyjne o średnicy 75mm w gotowych wykopach wewnątrz budynków, o połączeniach wciskowych
|  |  | m | 1.42 | 23.63 | 33.55
138 | KNR 2-01 0320/05 | Zasypywanie wykopów liniowych w gruncie kategorii III-IV o ścianach pionowych szerokości 0,8-1,5m i głębokości do 3m
|  |  | m3 | 28.467 | 85.88 | 2444.75
139 | KNR 2-01 0236/01 | Zagęszczenie nasypów ubijakami mechanicznymi, grunt sypki kategorii I-III
|  |  | m3 | 28.467 | 6.35 | 180.77
|  | Kanalizacja podposadzkowa |  |  |  | 6365.36
4.2.2. Przewody instalacji kanalizacyjnej (rozprowadzenia i piony)
140 | KNR-W 2-15 0207/03 | Rurociągi z PCW kanalizacyjne o średnicy 110mm o połączeniach wciskowych na ścianach w budynkach mieszkalnych
|  |  | m | 12.5 | 40.27 | 503.38
141 | KNR-W 2-15 0207/01 | Rurociągi z PCW kanalizacyjne o średnicy 50mm o połączeniach wciskowych na ścianach w budynkach mieszkalnych
|  |  | m | 17.8 | 23.34 | 415.45
|  | Przewody instalacji kanalizacyjnej (rozprowadzenia i piony) |  |  |  | 918.83
4.2.3. Osprzęt instalacyjny
142 | KNR 2-15w 0222/02 | Czyszczaki kanalizacyjne z PVC o średnicy 110mm
|  |  | szt | 3 | 35.53 | 106.59
143 | KNR-W 2-15 0213/05 | Rury wywiewne z PCW o średnicy 160mm o połączeniu wciskowym
|  |  | szt | 2 | 100.08 | 200.16
144 | KNR-W 2-15 0211/03 | Dodatki za wykonanie podejść odpływowych z PVC o średnicy 110mm
|  |  | podejść | 2 | 97.05 | 194.1
145 | KNR-W 2-15 0211/01 | Dodatki za wykonanie podejść odpływowych z PVC o średnicy 50mm
|  |  | podejść | 12 | 39.91 | 478.92
|  | Osprzęt instalacyjny |  |  |  | 979.77
4.2.4. Biały montaż
146 | KNR-W 2-15 0218/02 | Syfon z tworzywa sztucznego pojedynczy o średnicy 50mm - umywalkowy
|  |  | szt | 5 | 23.11 | 115.55
147 | KNR-W 2-15 0218/02 | Syfon z tworzywa sztucznego pojedynczy o średnicy 50mm - zlewozmywakowy
|  |  | szt | 1 | 23.76 | 23.76
148 | KNR-W 2-15 0218/02 | Syfon z tworzywa sztucznego pojedynczy o średnicy 50mm - do wanny
|  |  | szt | 1 | 100.33 | 100.33
149 | KNR-W 2-15 0218/02 | Syfon z tworzywa sztucznego pojedynczy o średnicy 50mm - do brodzikowy
|  |  | szt | 2 | 53.74 | 107.48
150 | KNR-W 2-15 0218/02 | Syfon z tworzywa sztucznego pojedynczy o średnicy 50mm - zmywarka, pralka
|  |  | szt | 2 | 16.25 | 32.5
151 | KNR-W 2-15 0230/01 | Umywalki pojedyncze porcelanowe
|  |  | kpl | 5 | 242.76 | 1213.8
152 | KNR 2-15u2 0101/01 | Montaż gotowych elementów systemu Geberit Kombifix do mocowania miski ustępowej na ścianie
|  |  | kpl | 2 | 779.37 | 1558.74
153 | KNR 2-15u2 0104/01 | Montaż ustępu na gotowym elemencie montażowym
|  |  | kpl | 2 | 427.89 | 855.78
154 | KNR 2-15u2 0105/01 | Montaż przycisków do spłuczek podtynkowych
|  |  | szt | 2 | 188.89 | 377.78
155 | KNR-W 2-15 0229/05 | Zlewozmywak żeliwny, z blachy lub z tworzywa sztucznego na szafce
|  |  | szt | 1 | 462 | 462
156 | KNR-W 2-15 0231/05 | Wanny kąpielowe stalowe lub z tworzywa sztucznego z obudową
|  |  | kpl | 1 | 1602.87 | 1602.87
157 | KNR-W 2-15 0232/02 | Brodziki natryskowe w raz z kabiną prysznicową
|  |  | kpl | 2 | 1778.24 | 3556.48
158 | KNR-W 2-15 0222/02 | Zawór napowietrzający z PCW o średnicy 110mm o połączeniu wciskowym
|  |  | szt | 1 | 23.28 | 23.28
159 | KNR-W 2-15 0234/05 | Bidet z syfonem
|  |  | kpl | 2 | 383.39 | 766.78
|  | Biały montaż |  |  |  | 10797.13
|  | Instalacja kanalizacji sanitarnej |  |  |  | 19061.09
4.3. Instalacja gazowa
160 | KNR-W 2-15 0142/01 | Szafka gazowa z blachy stal.600x600x250mm
|  |  | szt | 2 | 345.3 | 690.6
161 | KNR-W 2-15 0308/03 | Dodatki na wykonanie podejścia obustronnego do gazomierzy na ścianach o średnicy 32mm wraz z montażem gazomierza 4G4
|  |  | kpl | 1 | 259.67 | 259.67
162 | KNR-W 2-15 0312/04 | Zawory gazowe przelotowe o połączeniach gwintowanych o średnicy 32mm
|  |  | szt | 1 | 108.21 | 108.21
163 | KNR-W 2-15 0312/02 | Zawory gazowe przelotowe o połączeniach gwintowanych o średnicy 20mm
|  |  | szt | 1 | 46.9 | 46.9
164 | KNR-W 2-15 0312/01 | Zawory gazowe przelotowe o połączeniach gwintowanych o średnicy 15mm
|  |  | szt | 1 | 33.01 | 33.01
165 | KNR-W 2-15 0314/07 - analogia | Wąż specjalny elastyczny do podłączenia kuchenki
|  |  | szt | 1 | 152.83 | 152.83
166 | KNR 2-15u2 0317/01 - analogia | Przejście gazoszczelne dn32
|  |  | szt | 1 | 102.75 | 102.75
167 | KNR 2-15u2 0317/01 - analogia | Przejście gazoszczelne dn25
|  |  | szt | 1 | 81.47 | 81.47
168 | KNR 2-15u2 0317/01 - analogia | Przejście gazoszczelne dn15
|  |  | szt | 2 | 70.83 | 141.66
169 | KNR-W 2-15 0303/03 | Rurociągi stalowe o średnicy nominalnej 25mm o połączeniach spawanych, na ścianach w budynkach mieszkalnych
|  |  | m | 6 | 37.51 | 225.06
170 | KNR-W 2-15 0303/01 | Rurociągi stalowe o średnicy nominalnej 15mm o połączeniach spawanych, na ścianach w budynkach mieszkalnych
|  |  | m | 10 | 26.35 | 263.5
171 | KNR 7-12w 0105/04 | Odtłuszczanie elementów stalowych instalacji
|  |  | m2 | 0.942 | 1.7 | 1.6
172 | KNR-W 7-12 0204/04 | Malowanie pędzlem farbami do gruntowania chlorokauczukowymi, rurociągów stalowych o średnicy zewnętrznej do 57mm
|  |  | m2 | 0.942 | 10.57 | 9.96
173 | KNR-W 7-12 0213/04 | Malowanie pędzlem emaliami chlorokauczukowymi, rurociągów stalowych o średnicy zewnętrznej do 57mm
|  |  | m2 | 0.942 | 9.49 | 8.94
174 | KNR-W 2-15 0307/01 | Próba instalacji gazowej na ciśnienie za gazomierzem dla wykonawcy i dostawcy gazu, w budynkach mieszkalnych
|  |  | lokali | 4 | 61.34 | 245.36
|  | Instalacja gazowa |  |  |  | 2371.52
4.4. Instalacja c.o.
4.4.1. Rurociągi
175 | KNR 4-01 0339/01 | Wykucie bruzd pionowych o głębokości i szerokości 1/4x1/2 cegły w ścianach z cegieł na zaprawie cementowo-wapiennej
|  |  | m | 39.2 | 29.03 | 1137.98
176 | KNR-W 2-15 0405/05 | Rurociągi miedziane o średnicy zewnętrznej 22,0mm o połączeniach lutowanych, na ścianach w budynkach
|  |  | m | 6 | 46.96 | 281.76
177 | KNR-W 2-15 0111/02 | Rurociągi z tworzyw sztucznych (PP, PE, PB) o średnicy zewnętrznej 25mm o połączeniach zgrzewanych na ścianach w budynkach mieszkalnych
|  |  | m | 20 | 38.79 | 775.8
178 | KNR-W 2-15 0111/01 | Rurociągi z tworzyw sztucznych (PP, PE, PB) o średnicy zewnętrznej 18mm o połączeniach zgrzewanych na ścianach w budynkach mieszkalnych
|  |  | m | 360 | 33.1 | 11916
179 | KNR 0-34 0107/02 | Izolacja grubości 6mm rurociągów o średnicy zewnętrznej 25-35mm otulinami Thermacompact S-2 metodą izolowania po montażu rurociągu
|  |  | m | 26 | 11.74 | 305.24
180 | KNR 0-34 0107/01 | Izolacja grubości 6mm rurociągów o średnicy zewnętrznej 12-22mm otulinami Thermacompact S-2 metodą izolowania po montażu rurociągu
|  |  | m | 360 | 9.22 | 3319.2
181 | KNR 0-31 0301/04 | Montaż części instalacyjnej ogrzewania podłogowego w układzie wężownicy ślimakowej z wodą grzewczą o temperaturze od 40/30 do 55/45st.C z rur o średnicy nominalnej 16mm i rozstawie 300mm
|  |  | m2 | 107.52 | 83.01 | 8925.24
182 | KNR 0-31 0308/04 | Próba szczelności instalacji ogrzewania podłogowego, rurociągów o średnicy nominalnej 16 i 20mm bez względu na rodzaj układu wężownicy z rur o rozstawie 300mm
|  |  | m2 | 107.52 | 2.82 | 303.21
183 | KNR-W 2-15 0128/01 | Płukanie instalacji wodociągowej w budynkach mieszkalnych
|  |  | m | 386 | 1.67 | 644.62
184 | KNR-W 2-15 0127/01 | Próba szczelności instalacji wodociągowych z rur z tworzyw sztucznych o średnicy do 63mm w budynkach mieszkalnych
|  |  | m | 386 | 3.09 | 1192.74
185 | KNR 4-01 0325/02 | Zamurowanie bruzd pionowych lub pochyłych o przekroju 1/4x1/2 cegły w ścianach z cegieł
|  |  | m | 386 | 21.64 | 8353.04
186 | KNR-W 2-15 0429/01 | Rury przyłączne z tworzywa sztucznego o średnicy nominalnej 16mm do grzejników
|  |  | kpl | 3 | 96.2 | 288.6
|  | Rurociągi |  |  |  | 37443.43
4.4.2. Grzejniki i armatura
187 | KNR-W 2-15 0411/03 | Zawory przelotowe i zwrotne o połączeniach gwintowanych o średnicy nominalnej 25mm
|  |  | szt | 4 | 31.32 | 125.28
188 | KNR 0-35 0219/07 | Montaż szafek rozdzielaczowych podtynkowych regulowanych o wysokości 705-805mm, głębokości 110-160mm i szerokości 530mm, 5-8 sekcji
|  |  | szt | 2 | 198.05 | 396.1
189 | KNR 0-35 0220/09 | Montaż rozdzielaczy o długości do 575mm na dziesięć obwodów grzewczych do centralnego ogrzewania z króćcami przyłączeniowymi o średnicy nominalnej 1/2" / 1/5"
|  |  | kpl | 2 | 1604.62 | 3209.24
190 | KNR 0-35 0215/06 | Montaż zaworów grzejnikowych powrotnych prostych lub kątowych o średnicy nominalnej 15mm - zawory odcinające RLV katowy
|  |  | kpl | 3 | 37.22 | 111.66
191 | KNR 0-38 0104.1/02 | Podłączenie grzejników wodnych do instalacji c.o. o średnicy nominalnej podłączenia 3/4" x 1/2" z zasilaniem dolnym
|  |  | szt | 3 | 94.79 | 284.37
192 | KNR 0-35 0215/02 | Montaż zaworów grzejnikowych termostatycznych o podwójnej regulacji, prostych lub kątowych z głowicami termostatycznymi o średnicy o średnicy nominalnej 15mm
|  |  | kpl | 3 | 121.34 | 364.02
193 | KNR 0-35 0209/02 | Montaż na ścianie grzejników stalowych o wysokości 900 mm i długości 600 mm z zestwem wsporników, dwupłytowych typu CV21s,
|  |  | szt | 2 | 404.02 | 808.04
194 | KNR 0-35 0209/02 | Montaż na ścianie grzejników stalowych o wysokości 500 mm i długości 900 mm z zestwem wsporników, dwupłytowych typu CV11,
|  |  | szt | 1 | 327.94 | 327.94
195 | KNR 0-35 0213/07 | Montaż na ścianie grzejników stalowych łazienkowych c.o. Purmo Santorini SAN 18 07 1764x750
|  |  | szt | 1 | 765.96 | 765.96
196 | KNR 0-35 0213/07 | Montaż na ścianie grzejników stalowych łazienkowych c.o. Purmo Santorini SAN 18 09 1764x900
|  |  | szt | 1 | 818.03 | 818.03
197 | KNR-W 2-15 0412/07 | Odpowietrzniki automatyczne o średnicy nominalnej 15mm
|  |  | szt | 3 | 30.63 | 91.89
198 | Kalkulacja indywidualna | Montaż zaworu termostatycznego (regulacja temperatury powietrza), do instalacji ogrzewania podłogowego.
|  |  | kpl | 20 | 1051.08 | 21021.6
|  | Grzejniki i armatura |  |  |  | 28324.13
4.4.3. Roboty pozostałe
199 | KNR-W 2-15 0406/03 | Próby szczelności zasadnicza (pulsacyjna) instalacji centralnego ogrzewania z rur z tworzyw sztucznych
|  |  | próbę | 1 | 214.47 | 214.47
200 | KNR-W 2-15 0406/04 | Dodatek za próbę szczelności instalacji centralnego ogrzewania z rur z tworzyw sztucznych w budynkach mieszkalnych
|  |  | urządzeń | 1 | 8.06 | 8.06
201 | KNR 2-15w 0436/01 | Próby instalacji centralnego ogrzewania na gorąco z dokonaniem regulacji
|  |  | urządz | 19 | 9.25 | 175.75
|  | Roboty pozostałe |  |  |  | 398.28
|  | Instalacja c.o. |  |  |  | 66165.84
4.5. Kotłownia - gazowa
Komin ujęty w architekturze, przyjęto do wyceny kocioł gazowy.
202 | Kalkulacja indywidualna | Zespół grzewczy - kocioł gazowy jednofunkcyjny, Q=24 kW wraz z regulatorem pogodowym oraz zdalnym sterowaniem
|  |  | kocioł | 1 | 7676.82 | 7676.82
203 | Kalkulacja indywidualna | Podgrzewacz zasobnikowy o pojemności 160l ST 160-2E
|  |  | kocioł | 1 | 3924.58 | 3924.58
204 | Kalkulacja indywidualna | Zestaw przyłączniowy kotła gazowego, wraz z armatura odcinająco-regulacyjna, oraz armaturą do ogrzewania podłogowego, pompami obiegowymi, naczyniem wzbiorczym, zaworami bezpieczeństwa, orurowaniem kotłoni oraz izolacjami, próbami i zabezpieczeniem antykorozyjnym,
|  |  | kpl | 1 | 2500 | 2500
|  | Kotłownia - gazowa |  |  |  | 14101.4
|  | INSTALACJE SANITARNE |  |  |  | 116460.1
5. INSTALACJE ELEKTRYCZNE
5.1. Tablica rozdzielcza - rozdzielnica główna
205 | KNR 5-08 0401/10 | Mechaniczne wykucie 4 otworów i osadzenie kołków rozporowych plastykowych w podłożu betonowym
|  |  | aparat | 8 | 9.59 | 76.72
206 | KNNR 5 0405/08 | Montaż konstrukcji skrzynek lub rozdzielnic o masie do 50kg przez przykręcenie do gotowego podłoża - Rozdzielnica główna "TB"
|  |  | szt | 1 | 2696.29 | 2696.29
207 | KNR 5-14 0604/02 | Mocowanie tabliczek opisowych przez przyklejanie
|  |  | szt | 14 | 12.19 | 170.66
|  | Tablica rozdzielcza - rozdzielnica główna |  |  |  | 2943.67
5.2. Instalacja oświetlenia
208 | KNNR 5 1207/01 | Wykucie bruzd dla przewodów wtynkowych w cegle
|  |  | m | 330 | 2.07 | 683.1
209 | KNNR 5 1208/01 | Zaprawianie bruzd o szerokości do 25mm
|  |  | m | 330 | 0.82 | 270.6
210 | KNNR 5 0101/02 | Układanie rur winidurowych o średnicy do 28mm pod tynkiem w gotowych bruzdach na podłożu betonowym Rura instalacyjna RB 22 mm
|  |  | m | 82.5 | 5.6 | 462
211 | KNNR 5 0302/06 | Montaż puszek instalacyjnych 4-wylotowych podtynkowych o średnicy do 80mm - Puszka rozgałęźna 80mm z pokrywką i zaciskami - Puszka fi 80 mm
|  |  | szt | 22 | 18.29 | 402.38
212 | KNR 5-08 0817/07 | Montaż złączy 4-biegunowych na przewodach instalacyjnych - montaż kostek 4-biegunowych dla oprawy oświetleniowej (Żyrandolu)
|  |  | szt | 88 | 3.83 | 337.04
213 | KNR 5-08 0501/07 | Montaż haczyków sufitowych zabetenowanych dla opraw oświetleniowych zawieszanych
|  |  | kpl | 23 | 6.26 | 143.98
214 | KNNR 5 0205/01 | Układanie przewodów kabelkowych o łącznym przekroju żył do 7,5mm2 pod tynkiem w gotowych bruzdach na podłożu innym niż betonowe - Przewód YDYpżo-450/750V, 4x1,5 mm2
|  |  | m | 330 | 6.58 | 2171.4
215 | KNNR 5 1203/08 | Podłączenie pod zaciski lub bolce przewodów kabelkowych o przekroju do 2,5mm2
|  |  | szt | 88 | 0.52 | 45.76
|  | Instalacja oświetlenia |  |  |  | 4516.26
5.3. Instalacja gniazd wtykowych
216 | KNNR 5 1207/01 | Wykucie bruzd dla przewodów wtynkowych w cegle
|  |  | m | 200 | 2.07 | 414
217 | KNNR 5 1208/01 | Zaprawianie bruzd o szerokości do 25mm
|  |  | m | 200 | 0.82 | 164
218 | KNNR 5 0101/02 | Układanie rur winidurowych o średnicy do 28mm pod tynkiem w gotowych bruzdach na podłożu betonowym Rura instalacyjna RB 22 mm
|  |  | m | 50 | 5.6 | 280
219 | KNNR 5 0302/06 | Montaż puszek instalacyjnych 4-wylotowych podtynkowych o średnicy do 80mm - Puszka rozgałęźna 80mm z pokrywką i zaciskami - Puszka fi 80 mm
|  |  | szt | 20 | 18.29 | 365.8
220 | KNNR 5 0205/01 | Układanie przewodów kabelkowych o łącznym przekroju żył do 7,5mm2 pod tynkiem w gotowych bruzdach na podłożu innym niż betonowe - Przewód YDYpżo-450/750V, 3x2,5 mm2
|  |  | m | 200 | 7.63 | 1526
221 | KNNR 5 0205/02 | Układanie przewodów kabelkowych o łącznym przekroju żył do 12,5mm2 pod tynkiem w gotowych bruzdach na podłożu innym niż betonowe - Przewód YDYpżo-450/750V, 5x2,5 mm2 (zasilanie płyty kuchennej)
|  |  | m | 15 | 11.66 | 174.9
222 | KNNR 5 1203/08 | Podłączenie pod zaciski lub bolce przewodów kabelkowych o przekroju do 2,5mm2
|  |  | szt | 65 | 0.52 | 33.8
|  | Instalacja gniazd wtykowych |  |  |  | 2958.5
5.4. Instalacja siłowa
223 | KNNR 5 0302/06 | Montaż puszek instalacyjnych 4-wylotowych podtynkowych o średnicy do 80mm - Puszka rozgałęźna 80mm z pokrywką i zaciskami - Puszka fi 80 mm
|  |  | szt | 1 | 18.29 | 18.29
224 | KNNR 5 0205/02 | Układanie przewodów kabelkowych o łącznym przekroju żył do 12,5mm2 pod tynkiem w gotowych bruzdach na podłożu innym niż betonowe - Przewód YDYpżo-450/750V, 5x2,5 mm2 (zasilanie gniazda 3-fazowego w garażu)
|  |  | m | 15 | 11.66 | 174.9
225 | KNNR 5 1203/09 | Podłączenie pod zaciski lub bolce przewodów kabelkowych o przekroju do 4mm2
|  |  | szt | 5 | 0.6 | 3
|  | Instalacja siłowa |  |  |  | 196.19
5.5. Osprzęt elektryczny
226 | KNNR 5 0306/03 | Montaż pod tynkiem w puszce instalacyjnej łącznika świecznikowego - Łącznik instalacyjny świecznikowy IP20
|  |  | szt | 14 | 24.34 | 340.76
227 | KNNR 5 0306/04 | Montaż pod tynkiem w puszce instalacyjnej łącznika krzyżowego, 2-biegunowego - Łącznik instalacyjny schodowy IP20
|  |  | szt | 8 | 30.04 | 240.32
228 | KNNR 5 0308/01 | Montaż gniazd instalacyjnych wtyczkowych ze stykiem ochronnym podtynkowych końcowych 2-biegunowych do 10A/2,5mm2 - Gniazdo wtyczkowe 2P+Z 16A IP20
|  |  | szt | 20 | 18.88 | 377.6
229 | KNNR 5 0308/06 | Montaż gniazd instalacyjnych wtyczkowych ze stykiem ochronnym bryzgoszczelnych przykręcanych 3-biegunowych do 16A/2,5mm2 - Gniazdo wtyczkowe 3P+N+PE IP44
|  |  | szt | 1 | 28.13 | 28.13
230 | KNNR 5 0306/02 | Montaż pod tynkiem w puszce instalacyjnej przycisku uruchamiającego dzwonek
|  |  | szt | 1 | 20.89 | 20.89
231 | KNNR 5 0307/03 Analogia | Montaż dzwonka
|  |  | szt | 1 | 58.77 | 58.77
|  | Osprzęt elektryczny |  |  |  | 1066.47
5.6. Instalacja telewizyjna
232 | KNNR 5 0101/06 | Układanie rur winidurowych o średnicy do 28mm pod tynkiem w gotowych bruzdach na podłożu innym niż betonowe - Rurka instalacyjna RVKL 22 mm
|  |  | m | 60 | 4.04 | 242.4
233 | KNNR 5 0201/05 Analogia | Wciąganie do rur przewodów izolowanych jednożyłowych o przekroju 16mm2 - Przewód YWDXpek-75-0,90/5,4 75 - Analogia
|  |  | m | 60 | 3.57 | 214.2
234 | KNR 5-08u1 0600/05 | Montaż puszek instalacyjnych wtynkowych (pustych) o średnicy 60mm, z mechanicznym przygotowaniem podłoża ceglanego
|  |  | szt | 4 | 9.87 | 39.48
235 | KNNR 5 0308/02 Analogia | Montaż gniazd instalacyjnych wtyczkowych ze stykiem ochronnym podtynkowych przelotowych pojedynczych 2-biegunowych do 10A/2,5mm2 - Gniazdo telewizyjne
|  |  | szt | 4 | 43.29 | 173.16
|  | Instalacja telewizyjna |  |  |  | 669.24
5.7. Instalacja telefoniczna
236 | KNNR 5 0101/06 | Układanie rur winidurowych o średnicy do 28mm pod tynkiem w gotowych bruzdach na podłożu innym niż betonowe - Rurka instalacyjna RVKL 22 mm
|  |  | m | 60 | 4.04 | 242.4
237 | KNR 5-08u1 0600/05 | Montaż puszek instalacyjnych wtynkowych (pustych) o średnicy 60mm, z mechanicznym przygotowaniem podłoża ceglanego
|  |  | szt | 4 | 9.87 | 39.48
238 | KNNR 5 0308/02 | Montaż gniazd instalacyjnych wtyczkowych ze stykiem ochronnym podtynkowych przelotowych pojedynczych 2-biegunowych do 10A/2,5mm2 - Gniazdo telefoniczne
|  |  | szt | 4 | 32.35 | 129.4
239 | KNNR 5 0203/01 | Wciąganie przewodów kabelkowych o łącznym przekroju żył do 7,5mm2 do rur - Przewód YTKSY 4x2x0,5 mm2
|  |  | m | 60 | 2.52 | 151.2
|  | Instalacja telefoniczna |  |  |  | 562.48
5.8. Instalacja domofonowa
240 | KNNR 5 0705/01 | Układanie rury ochronnej PCW o średnicy 50mm - Osłona rurowa z PCW
|  |  | m | 25 | 9.17 | 229.25
241 | KNNR 5 0201/03 | Wciąganie do rur przewodu domofonowego - Przewód YTKSY 6x0,5 mm2
|  |  | m | 25 | 1.41 | 35.25
242 | KNNR 5 1209/03 | Przebijanie otworu mechanicznie przez ścianę (fundament) budynku dla rury osłonowej z PCW o średnicy 50mm (długość przebicia 30cm, średnica otworu 60mm)
|  |  | otworów | 5 | 4.48 | 22.4
243 | KNR 5-08u1 0400/01 | Montaż urządzeń łączności wewnętrznej, tablicy przyzewowej instalacji przyzzwowej /domofonu/ - Panel domofonowy
|  |  | kpl | 1 | 159.51 | 159.51
244 | KNR 5-08U1 0400/02 | Montaż urządzeń łączności wewnętrznej, aparatu odbiorczego instalacji przyzewowej /domofonu/ - Unifon interkomowy
|  |  | kpl | 1 | 76.3 | 76.3
245 | KNR AT-14 0111/01 | Wykonanie 1 pomiaru torów transmisyjnych zgodnie z wymaganiami
|  |  | pomiar | 1 | 25.92 | 25.92
|  | Instalacja domofonowa |  |  |  | 548.63
5.9. Połączenia wyrównawcze
246 | KNNR 5 0406/02 | Montaż głównej szyny uziemiającej GSU
|  |  | szt | 1 | 101.97 | 101.97
247 | KNNR 5 0602/04 | Montaż przewodów uziemiających i wyrównawczych ułożonych luzem w budynkach - Bednarka ocynkowana FeZn 25x4 mm
|  |  | m | 10 | 8.17 | 81.7
248 | KNNR 5 0406/01 | Montaż lokalnej szyny wyrównawczej LSW
|  |  | szt | 5 | 35.96 | 179.8
249 | KNNR 5 0602/04 | Montaż przewodów uziemiających i wyrównawczych ułożonych luzem w budynkach - Przewód LgY-450/750V, 16 mm2
|  |  | m | 10 | 15.21 | 152.1
250 | KNNR 5 0602/04 | Montaż przewodów uziemiających i wyrównawczych ułożonych luzem w budynkach - Przewód LgY-450/750V, 4 mm2
|  |  | m | 25 | 6.29 | 157.25
251 | KNNR 5 1203/04 | Podłączenie pod zaciski lub bolce przewodów pojedynczych o przekroju do 16mm2
|  |  | szt | 2 | 0.68 | 1.36
252 | KNNR 5 1203/02 | Podłączenie pod zaciski lub bolce przewodów pojedynczych o przekroju do 4mm2
|  |  | szt | 5 | 0.52 | 2.6
|  | Połączenia wyrównawcze |  |  |  | 676.78
5.10. Pomiary elektryczne
253 | KNNR 5 1302/04 | Badanie linii kablowej 5 żyłowej niskiego napięcia
|  |  | odcinek | 1 | 51.33 | 51.33
254 | KNP 18-13 1301/01 | Pomiary rozdzielnic i aparatury prądu zmiennego do 5 pól
|  |  | szt | 2 | 171.62 | 343.24
255 | KNNR 5 1301/01 | Sprawdzenie i pomiar obwodu elektrycznego 1-fazowego niskiego napięcia
|  |  | pomiar | 13 | 33.7 | 438.1
256 | KNNR 5 1301/02 | Sprawdzenie i pomiar obwodu elektrycznego 3-fazowego niskiego napięcia
|  |  | pomiar | 2 | 45.63 | 91.26
257 | KNNR 5 1304/05 | Pomiary skuteczności zerowania - pierwszy pomiar
|  |  | szt | 1 | 12.96 | 12.96
258 | KNNR 5 1304/06 | Pomiary skuteczności zerowania - za każdy następny pomiar
|  |  | szt | 42 | 7.26 | 304.92
259 | KNNR 5 1304/01 | Badania i pomiary instalacji uziemienia ochronnego lub roboczego - pierwszy pomiar
|  |  | szt | 1 | 32.15 | 32.15
260 | KNNR 5 1304/02 | Badania i pomiary instalacji uziemienia ochronnego lub roboczego - za każdy następny pomiar
|  |  | szt | 5 | 14.52 | 72.6
261 | KNNR 5 1305/01 | Sprawdzenie samoczynnego wyłączania zasilania - pierwsza próba działania wyłącznika różnicowo-prądowego
|  |  | próbę | 1 | 8.55 | 8.55
|  | Pomiary elektryczne |  |  |  | 1355.11
|  | INSTALACJE ELEKTRYCZNE |  |  |  | 15493.33
|  | Razem netto |  |  |  | 742021.66
|  | Podatek VAT 8% |  |  |  | 59361.73
|  | Razem brutto |  |  |  | 801383.39

## Kosztorys szczegółowy
Kosztorys szczegółowy
Nr poz. | Opis robót, obmiary, nakłady | Jm | Ilość robót, nakład | Cena | Koszt jednostkowy | Wartość
1 | 2 | 3 | 4 | 5 | 6 | 7
1. STAN ZEROWY
1.1. Roboty ziemne
1 | KNR 2-01 0126/01
Usunięcie warstwy ziemi urodzajnej o grubości do 15cm za pomocą spycharki
|  | m2 | 580.65 |  | 0.54 | 313.55
Robocizna
| Robotnicy gr.I | r-g | 0.0053 | 14.18 | 0.075154
Sprzęt
| Spycharka gąsienicowa 74kW (100KM) | m-g | 0.0025 | 87.72 | 0.2193
| Razem k.b. |  |  |  | 0.29445
| Koszty pośrednie 65% R+S |  |  |  | 0.1914
| Zysk 10,8% R+S+Kp(R+S) |  |  |  | 0.052472
| Cena jednostkowa |  |  |  | 0.53832
2 | KNR 2-01 0217/04
Wykopy oraz przekopy w gruncie kategorii III wykonywane na odkład koparkami podsiębiernymi o pojemności łyżki 0,25m3
|  | m3 | 332.238 |  | 10.89 | 3618.07
Robocizna
| Robotnicy gr.I | r-g | 0.14 | 14.18 | 1.9852
Sprzęt
| Koparka gąsienicowa 0,25m3 | m-g | 0.0576 | 68.95 | 3.9715
| Razem k.b. |  |  |  | 5.9567
| Koszty pośrednie 65% R+S |  |  |  | 3.8719
| Zysk 10,8% R+S+Kp(R+S) |  |  |  | 1.0615
| Cena jednostkowa |  |  |  | 10.8901
3 | KNR 2-01 0317/02
Wykopy liniowe w gruntach kategorii III-IV o ścianach pionowych z wydobyciem urobku łopatą lub wyciągiem ręcznym
|  | m3 | 39.517 |  | 69.32 | 2739.32
Robocizna
| Robotnicy gr.I | r-g | 2.674 | 14.18 | 37.9173
| Razem k.b. |  |  |  | 37.9173
| Koszty pośrednie 65% R+S |  |  |  | 24.6463
| Zysk 10,8% R+S+Kp(R+S) |  |  |  | 6.7569
| Cena jednostkowa |  |  |  | 69.3204
4 | KNR 2-01 0230/01
Zasypanie wykopów spycharkami z przemieszczeniem gruntu kategorii I-III na odległość do 10m
|  | m3 | 386.94 |  | 1.295 | 501.09
Sprzęt
| Koparko-ładowarka | m-g | 0.0135 | 75 | 1.0125
| Razem k.b. |  |  |  | 1.0125
| Koszty pośrednie 65% R+S |  |  |  | 0.65812
| Zysk 10,8% R+S+Kp(R+S) |  |  |  | 0.18043
| Cena jednostkowa |  |  |  | 1.8511
| Krotność |  | 0.7 |  | 1.295
5 | KNR 2-01 0501/01
Ręczne zasypywanie wykopów ze skarpami z przerzutem na odległość do 3m w gruncie kategorii I-III
|  | m3 | 386.94 |  | 8.667 | 3353.61
Robocizna
| Robotnicy gr.I | r-g | 1.1145 | 14.18 | 15.8036
| Razem k.b. |  |  |  | 15.8036
| Koszty pośrednie 65% R+S |  |  |  | 10.2723
| Zysk 10,8% R+S+Kp(R+S) |  |  |  | 2.8162
| Cena jednostkowa |  |  |  | 28.8922
| Krotność |  | 0.3 |  | 8.667
| Roboty ziemne |  |  |  |  | 10525.64
1.2. Fundamenty wraz z izolacjami
6 | KNR 2-02 1101/01
Podkłady betonowe na podłożu gruntowym z betonu zwykłego
|  | m3 | 5.672 |  | 331.58 | 1880.72
Robocizna
| Betoniarze gr.II | r-g | 2.79 | 14.18 | 39.5622
| Robotnicy gr.I | r-g | 2.47 | 14.18 | 35.0246
Materiały
| Beton zwykły C8/10 (B-10) | m3 | 1.03 | 175.5 | 180.765
| Materiały pomocnicze | % | 1.5 |  | 2.7115
| Razem k.b. |  |  |  | 258.0633
| Koszty zakupu 6,4% |  |  |  | 11.7425
| Koszty pośrednie 65% R+S |  |  |  | 48.4814
| Zysk 10,8% R+S+Kp(R+S) |  |  |  | 13.2914
| Cena jednostkowa |  |  |  | 331.5786
7 | KNR 2-02 0202/01
Ławy fundamentowe żelbetowe prostokątne o szerokości do 0,6m z układaniem betonu z zastosowaniem pompy
|  | m3 | 10.029 |  | 398.04 | 3991.94
Robocizna
| Betoniarze gr.II | r-g | 0.3478 | 14.18 | 4.9318
| Cieśle gr.II | r-g | 2.76 | 14.18 | 39.1368
| Robotnicy gr.I | r-g | 1.58 | 14.18 | 22.4044
Materiały
| Beton zwykły C16/20 (B-20) | m3 | 1.015 | 211.74 | 214.9161
| Drewno na stemple | m3 | 0.004 | 312.34 | 1.2494
| Deski iglaste obrzynane kl.III 25mm | m3 | 0.007 | 574.13 | 4.0189
| Deski iglaste obrzynane kl.III 38mm | m3 | 0.005 | 672.83 | 3.3641
| Gwoździe budowlane gołe | kg | 0.53 | 4.9 | 2.597
| Materiały pomocnicze | % | 1.5 |  | 3.3922
Sprzęt
| Środek transportowy | m-g | 0.05 | 49.48 | 2.474
| Pompa do betonu na samochodzie 60m3/h | m-g | 0.08 | 189.82 | 15.1856
| Razem k.b. |  |  |  | 313.6703
| Koszty zakupu 6,4% |  |  |  | 14.6904
| Koszty pośrednie 65% R+S |  |  |  | 54.6862
| Zysk 10,8% R+S+Kp(R+S) |  |  |  | 14.9924
| Cena jednostkowa |  |  |  | 398.0393
8 | KNR 2-02 0204/01
Stopy fundamentowe żelbetowe prostokątne o objętości do 0,5m3 z układaniem betonu z zastosowaniem pompy
|  | m3 | 0.613 |  | 411.27 | 252.11
Robocizna
| Betoniarze gr.II | r-g | 0.3478 | 14.18 | 4.9318
| Cieśle gr.II | r-g | 3.3 | 14.18 | 46.794
| Robotnicy gr.I | r-g | 1.82 | 14.18 | 25.8076
Materiały
| Beton zwykły C16/20 (B-20) | m3 | 1.015 | 211.74 | 214.9161
| Drewno na stemple | m3 | 0.004 | 312.34 | 1.2494
| Deski iglaste obrzynane kl.III 25mm | m3 | 0.005 | 574.13 | 2.8706
| Deski iglaste obrzynane kl.III 38mm | m3 | 0.005 | 672.83 | 3.3641
| Gwoździe budowlane gołe | kg | 0.27 | 4.9 | 1.323
| Materiały pomocnicze | % | 1.5 |  | 3.3558
Sprzęt
| Środek transportowy | m-g | 0.04 | 49.48 | 1.9792
| Pompa do betonu na samochodzie 60m3/h | m-g | 0.07 | 189.82 | 13.2874
| Razem k.b. |  |  |  | 319.8791
| Koszty zakupu 6,4% |  |  |  | 14.5331
| Koszty pośrednie 65% R+S |  |  |  | 60.32
| Zysk 10,8% R+S+Kp(R+S) |  |  |  | 16.537
| Cena jednostkowa |  |  |  | 411.2691
9 | KNR 2-02 0204/02
Stopy fundamentowe żelbetowe prostokątne o objętości do 1,5m3 z układaniem betonu z zastosowaniem pompy
|  | m3 | 4.656 |  | 364.55 | 1697.34
Robocizna
| Betoniarze gr.II | r-g | 0.3478 | 14.18 | 4.9318
| Cieśle gr.II | r-g | 2.26 | 14.18 | 32.0468
| Robotnicy gr.I | r-g | 1.18 | 14.18 | 16.7324
Materiały
| Beton zwykły C16/20 (B-20) | m3 | 1.015 | 211.74 | 214.9161
| Drewno na stemple | m3 | 0.003 | 312.34 | 0.93702
| Deski iglaste obrzynane kl.III 25mm | m3 | 0.004 | 574.13 | 2.2965
| Deski iglaste obrzynane kl.III 38mm | m3 | 0.004 | 672.83 | 2.6913
| Gwoździe budowlane gołe | kg | 0.16 | 4.9 | 0.784
| Materiały pomocnicze | % | 1.5 |  | 3.3244
Sprzęt
| Środek transportowy | m-g | 0.03 | 49.48 | 1.4844
| Pompa do betonu na samochodzie 60m3/h | m-g | 0.07 | 189.82 | 13.2874
| Razem k.b. |  |  |  | 293.4321
| Koszty zakupu 6,4% |  |  |  | 14.3968
| Koszty pośrednie 65% R+S |  |  |  | 44.5138
| Zysk 10,8% R+S+Kp(R+S) |  |  |  | 12.2036
| Cena jednostkowa |  |  |  | 364.5464
10 | KNR 2-02 0602/03
Izolacje przeciwwilgociowe powłokowe poziome wykonywane na zimno - izolacja na ławach fundamentowych - Sopro DSF 523 - pierwsza warstwa
|  | m2 | 46.601 |  | 25.1 | 1169.69
Robocizna
| Dekarze gr.II | r-g | 0.0344 | 14.18 | 0.48779
| Robotnicy gr.I | r-g | 0.0429 | 14.18 | 0.60832
Materiały
| Zaprawa uszczelniająca Sopro DSF 523 | kg | 1.4 | 15.15 | 21.21
| Materiały pomocnicze | % | 1.5 |  | 0.31815
Sprzęt
| Wyciąg | m-g | 0.0022 | 8.12 | 0.017864
| Środek transportowy | m-g | 0.0017 | 49.48 | 0.084116
| Razem k.b. |  |  |  | 22.7262
| Koszty zakupu 6,4% |  |  |  | 1.3778
| Koszty pośrednie 65% R+S |  |  |  | 0.77876
| Zysk 10,8% R+S+Kp(R+S) |  |  |  | 0.2135
| Cena jednostkowa |  |  |  | 25.0963
11 | KNR 2-02 0602/04
Izolacje przeciwwilgociowe powłokowe poziome wykonywane na zimno izolacja na ławach fundamentowych - Sopro DSF 523 - druga warstwa
|  | m2 | 46.601 |  | 24.84 | 1157.57
Robocizna
| Dekarze gr.II | r-g | 0.0307 | 14.18 | 0.43533
| Robotnicy gr.I | r-g | 0.0379 | 14.18 | 0.53742
Materiały
| Zaprawa uszczelniająca Sopro DSF 523 | kg | 1.4 | 15.15 | 21.21
| Materiały pomocnicze | % | 1.5 |  | 0.31815
Sprzęt
| Wyciąg | m-g | 0.0018 | 8.12 | 0.014616
| Środek transportowy | m-g | 0.0014 | 49.48 | 0.069272
| Razem k.b. |  |  |  | 22.5848
| Koszty zakupu 6,4% |  |  |  | 1.3778
| Koszty pośrednie 65% R+S |  |  |  | 0.68681
| Zysk 10,8% R+S+Kp(R+S) |  |  |  | 0.18829
| Cena jednostkowa |  |  |  | 24.8377
12 | KNR-W 2-02r97 0101/06
Fundamenty z bloczków betonowych na zaprawie cementowej
|  | m3 | 73.5 |  | 457.41 | 33619.64
Robocizna
| Robotnicy | r-g | 5.57 | 14.18 | 78.9826
Materiały
| Zaprawa cementowa | m3 | 0.18 | 195.77 | 35.2386
| Bloczek betonowy o wym.38x24x14cm | szt | 76 | 3.35 | 254.6
| Materiały pomocnicze | % | 1.5 |  | 4.3476
| Razem k.b. |  |  |  | 373.1688
| Koszty zakupu 6,4% |  |  |  | 18.8279
| Koszty pośrednie 65% R+S |  |  |  | 51.3387
| Zysk 10,8% R+S+Kp(R+S) |  |  |  | 14.0747
| Cena jednostkowa |  |  |  | 457.4101
13 | KNR 2-02 0603/01
Izolacje przeciwwilgociowe powłokowe pionowe wykonywane na zimno z emulsji Sopro BE 755 - pierwsza warstwa
|  | m2 | 199.206 |  | 5.58 | 1111.57
Robocizna
| Dekarze gr.II | r-g | 0.0471 | 14.18 | 0.66788
| Robotnicy gr.I | r-g | 0.0495 | 14.18 | 0.70191
Materiały
| Emulsja Sopro BE 755 | kg | 0.3 | 9.35 | 2.805
| Materiały pomocnicze | % | 1.5 |  | 0.042075
Sprzęt
| Środek transportowy | m-g | 0.0005 | 49.48 | 0.02474
| Razem k.b. |  |  |  | 4.2416
| Koszty zakupu 6,4% |  |  |  | 0.18221
| Koszty pośrednie 65% R+S |  |  |  | 0.90644
| Zysk 10,8% R+S+Kp(R+S) |  |  |  | 0.2485
| Cena jednostkowa |  |  |  | 5.5788
14 | KNR 2-02 0603/02
Izolacje przeciwwilgociowe powłokowe pionowe wykonywane na zimno z emulsji Sopro BE 755 - każda następna warstwa ponad pierwszą
|  | m2 | 199.206 |  | 10.38 | 2067.76
Robocizna
| Dekarze gr.II | r-g | 0.0399 | 14.18 | 0.56578
| Robotnicy gr.I | r-g | 0.0421 | 14.18 | 0.59698
Materiały
| Emulsja Sopro BE 755 | kg | 0.3 | 9.35 | 2.805
| Materiały pomocnicze | % | 1.5 |  | 0.042075
Sprzęt
| Środek transportowy | m-g | 0.0004 | 49.48 | 0.019792
| Razem k.b. |  |  |  | 4.0296
| Koszty zakupu 6,4% |  |  |  | 0.18221
| Koszty pośrednie 65% R+S |  |  |  | 0.76866
| Zysk 10,8% R+S+Kp(R+S) |  |  |  | 0.21073
| Cena jednostkowa |  |  |  | 5.1912
| Krotność |  | 2 |  | 10.38
15 | KNR K-08 0102/01
Przyklejenie płyt styropianowych na ścianach fundamentowych - polistyren ekstrudowany gr. 10cm
|  | m2 | 77.826 |  | 100.4 | 7813.73
Robocizna
| Robotnicy | r-g | 1.255 | 14.18 | 17.7959
Materiały
| Płyta z polistyrenu ekstrudow.odm. XPS50 | m3 | 0.105 | 525.38 | 55.1649
| Klej do ociepleń | kg | 4 | 1.9 | 7.6
Sprzęt
| Środek transportowy | m-g | 0.012 | 49.48 | 0.59376
| Razem k.b. |  |  |  | 81.1546
| Koszty zakupu 6,4% |  |  |  | 4.017
| Koszty pośrednie 65% R+S |  |  |  | 11.9533
| Zysk 10,8% R+S+Kp(R+S) |  |  |  | 3.277
| Cena jednostkowa |  |  |  | 100.4018
16 | KNR-W 4-01 0602/02
Wykonanie izolacji dwuwarstwowej z papy termozgrzewalnej układanej na sucho - izolacja ścian fundamentowych
|  | m2 | 20.088 |  | 34.26 | 688.21
Robocizna
| Robotnicy | r-g | 0.27 | 14.18 | 3.8286
Materiały
| Papa polimerowo-asfaltowa zgrzewalna | m2 | 2.3 | 10.68 | 24.564
| Gaz propanowo-butanowy płynny | kg | 0.2 | 2.77 | 0.554
| Materiały pomocnicze | % | 2 |  | 0.50236
| Razem k.b. |  |  |  | 29.449
| Koszty zakupu 6,4% |  |  |  | 1.6397
| Koszty pośrednie 65% R+S |  |  |  | 2.4886
| Zysk 10,8% R+S+Kp(R+S) |  |  |  | 0.68226
| Cena jednostkowa |  |  |  | 34.2595
| Fundamenty wraz z izolacjami |  |  |  |  | 55450.28
1.3. Podkłady
17 | KNR 2-02 1101/07
Podkłady na podłożu gruntowym z piasku
|  | m3 | 58.475 |  | 139.32 | 8146.74
Robocizna
| Robotnicy gr.I | r-g | 4.32 | 14.18 | 61.2576
Materiały
| Piasek naturalny kopany | m3 | 1.08 | 23.43 | 25.3044
| Materiały pomocnicze | % | 1.5 |  | 0.37957
| Razem k.b. |  |  |  | 86.9416
| Koszty zakupu 6,4% |  |  |  | 1.6438
| Koszty pośrednie 65% R+S |  |  |  | 39.8174
| Zysk 10,8% R+S+Kp(R+S) |  |  |  | 10.9161
| Cena jednostkowa |  |  |  | 139.3189
18 | KNR 2-02 1101/01
Podkłady betonowe na podłożu gruntowym z betonu zwykłego
|  | m3 | 29.238 |  | 371.89 | 10873.32
Robocizna
| Betoniarze gr.II | r-g | 2.79 | 14.18 | 39.5622
| Robotnicy gr.I | r-g | 2.47 | 14.18 | 35.0246
Materiały
| Beton zwykły C16/20 (B-20) | m3 | 1.03 | 211.74 | 218.0922
| Materiały pomocnicze | % | 1.5 |  | 3.2714
| Razem k.b. |  |  |  | 295.9504
| Koszty zakupu 6,4% |  |  |  | 14.1673
| Koszty pośrednie 65% R+S |  |  |  | 48.4814
| Zysk 10,8% R+S+Kp(R+S) |  |  |  | 13.2914
| Cena jednostkowa |  |  |  | 371.8904
19 | KNR 2-02 1106/07
Dopłata za zbrojenie posadzki siatką stalową
|  | m2 | 194.918 |  | 8.15 | 1588.58
Robocizna
| Posadzkarze gr.II | r-g | 0.068 | 14.18 | 0.96424
| Robotnicy gr.I | r-g | 0.006 | 14.18 | 0.08508
Materiały
| Siatka zbrojeniowa | m2 | 1.02 | 5.5 | 5.61
| Materiały pomocnicze | % | 1.5 |  | 0.08415
Sprzęt
| Wyciąg | m-g | 0.0011 | 8.12 | 0.008932
| Środek transportowy | m-g | 0.0017 | 49.48 | 0.084116
| Razem k.b. |  |  |  | 6.8365
| Koszty zakupu 6,4% |  |  |  | 0.36443
| Koszty pośrednie 65% R+S |  |  |  | 0.74254
| Zysk 10,8% R+S+Kp(R+S) |  |  |  | 0.20357
| Cena jednostkowa |  |  |  | 8.1471
| Podkłady |  |  |  |  | 20608.64
| STAN ZEROWY |  |  |  |  | 86584.56
2. STAN SUROWY ZAMKNIĘTY
2.1. Konstrukcja parteru
20 | KNR BC-01 0101/01
Ściany budynków grubości 24cm z bloczków YTONG o wysokości 20cm z cięciem bloczków piłą taśmową - murowanie pierwszej warstwy - zewnętrzne
|  | m | 57.9 |  | 22.76 | 1317.8
Robocizna
| Robotnicy | r-g | 0.15 | 14.18 | 2.127
Materiały
| Bloczki YTONG PP2/0,4 S+GT 60x20x24cm | m2 | 0.204 | 80.89 | 16.5016
| Zaprawa cementowa | m3 | 0.005 | 195.77 | 0.97885
| Materiały pomocnicze | % | 1 |  | 0.1748
Sprzęt
| Piła taśmowa elektryczna | m-g | 0.01 | 4.78 | 0.0478
| Razem k.b. |  |  |  | 19.83
| Koszty zakupu 6,4% |  |  |  | 1.1299
| Koszty pośrednie 65% R+S |  |  |  | 1.4136
| Zysk 10,8% R+S+Kp(R+S) |  |  |  | 0.38755
| Cena jednostkowa |  |  |  | 22.7611
21 | KNR BC-01 0103/01
Ściany pełne grubości 24cm budynków jednokondygnacyjnych z bloczków YTONG o powierzchni czołowej profilowanej z cięciem bloczków piłą taśmową - zewnętrzne
|  | m2 | 96.95 |  | 104.5 | 10131.28
Robocizna
| Robotnicy | r-g | 0.43 | 14.18 | 6.0974
Materiały
| Bloczki YTONG PP2/0,4 S+GT 60x20x24cm | m2 | 1.02 | 80.89 | 82.5078
| Zaprawa murarska YTONG | kg | 3.67 | 1.1 | 4.037
| Materiały pomocnicze | % | 1 |  | 0.86545
Sprzęt
| Piła taśmowa elektryczna | m-g | 0.04 | 4.78 | 0.1912
| Razem k.b. |  |  |  | 93.6988
| Koszty zakupu 6,4% |  |  |  | 5.5943
| Koszty pośrednie 65% R+S |  |  |  | 4.0876
| Zysk 10,8% R+S+Kp(R+S) |  |  |  | 1.1206
| Cena jednostkowa |  |  |  | 104.5013
22 | KNR K-28 0102/07
Ściany z bloków SILKA E24 na zaprawie zwykłej w budynkach 1-kondygnacyjnych o wysokości do 4,5m - wewnętrzne
|  | m2 | 36.983 |  | 99.03 | 3662.43
Robocizna
| Robotnicy | r-g | 1.14 | 14.18 | 16.1652
Materiały
| Bloki SILKA E24 | szt | 14.43 | 4.29 | 61.9047
| Zaprawa | m3 | 0.0124 | 195.77 | 2.4275
| Materiały pomocnicze | % | 1.5 |  | 0.96498
| Razem k.b. |  |  |  | 81.4624
| Koszty zakupu 6,4% |  |  |  | 4.179
| Koszty pośrednie 65% R+S |  |  |  | 10.5074
| Zysk 10,8% R+S+Kp(R+S) |  |  |  | 2.8806
| Cena jednostkowa |  |  |  | 99.0295
23 | KNR 2-02 0208/05
Słupy żelbetowe prostokątne o stosunku deskowanego obwodu do przekroju do 20 z układaniem betonu za pomocą pompy
|  | m3 | 1.61 |  | 1453.91 | 2340.8
Robocizna
| Betoniarze gr.II | r-g | 0.6862 | 14.18 | 9.7303
| Cieśle gr.II | r-g | 22.81 | 14.18 | 323.4458
| Robotnicy gr.I | r-g | 13.19 | 14.18 | 187.0342
Materiały
| Beton zwykły C16/20 (B-20) | m3 | 1.02 | 211.74 | 215.9748
| Deski iglaste obrzynane kl.III 25mm | m3 | 0.11 | 574.13 | 63.1543
| Deski iglaste obrzynane kl.III 38mm | m3 | 0.131 | 672.83 | 88.1407
| Gwoździe budowlane gołe | kg | 3.4 | 4.9 | 16.66
| Materiały pomocnicze | % | 1.5 |  | 5.7589
Sprzęt
| Wyciąg | m-g | 1.8894 | 8.12 | 15.3419
| Środek transportowy | m-g | 0.32 | 49.48 | 15.8336
| Pompa do betonu na samochodzie 60m3/h | m-g | 0.09 | 189.82 | 17.0838
| Razem k.b. |  |  |  | 958.1584
| Koszty zakupu 6,4% |  |  |  | 24.9401
| Koszty pośrednie 65% R+S |  |  |  | 369.5053
| Zysk 10,8% R+S+Kp(R+S) |  |  |  | 101.3013
| Cena jednostkowa |  |  |  | 1453.9051
24 | KNR 2-05 0101/01
Słupy o masie do 1t
|  | t | 0.357 |  | 11314.46 | 4039.26
Robocizna
| Monterzy urządzeń i konstrukcji metalowych gr.II | r-g | 15.68 | 14.18 | 222.3424
| Monterzy urządzeń i konstrukcji metalowych gr.III | r-g | 6.09 | 14.18 | 86.3562
Materiały
| Konstrukcja stalowa z zabezpieczeniem p.poż. | kg | 1020 | 9.53 | 9720.6
Sprzęt
| Żuraw samochodowy 5-6t (1) | m-g | 1.1 | 78.66 | 86.526
| Ciągnik kołowy 75-85KM (1) | m-g | 1.8 | 54.31 | 97.758
| Przyczepa dłużycowa do samochodu 10t | m-g | 1.8 | 9.89 | 17.802
| Spawarka elektryczna wirująca 300A | m-g | 4.1 | 5.06 | 20.746
| Razem k.b. |  |  |  | 10252.1306
| Koszty zakupu 6,4% |  |  |  | 622.1184
| Koszty pośrednie 65% R+S |  |  |  | 345.4949
| Zysk 10,8% R+S+Kp(R+S) |  |  |  | 94.7188
| Cena jednostkowa |  |  |  | 11314.4626
25 | KNR-W 2-02 0147/01
Ułożenie nadproży prefabrykowanych
|  | m | 9.6 |  | 31.01 | 297.7
Robocizna
| Robotnicy | r-g | 0.25 | 14.18 | 3.545
Materiały
| Nadproża prefabrykowane typu L19 | m | 1.02 | 22 | 22.44
| Materiały pomocnicze | % | 1.5 |  | 0.3366
Sprzęt
| Wyciąg | m-g | 0.02 | 8.12 | 0.1624
| Razem k.b. |  |  |  | 26.484
| Koszty zakupu 6,4% |  |  |  | 1.4577
| Koszty pośrednie 65% R+S |  |  |  | 2.4098
| Zysk 10,8% R+S+Kp(R+S) |  |  |  | 0.66066
| Cena jednostkowa |  |  |  | 31.0122
26 | KNR K-03 0201/05 - analogia
Komin systemowy Leier jednociągowy z wentylacją o średnicy przewodu 20cm + W
|  | m | 4.76 |  | 526.16 | 2504.52
Robocizna
| Robotnicy | r-g | 1 | 14.18 | 14.18
Materiały
| Komin systemowy Leier o śr. 20+W h=4,76m | kpl |  | 2170.92 | 456.0756
| Materiały pomocnicze | % | 2 |  | 9.1215
Sprzęt
| Wyciąg | m-g | 0.05 | 8.12 | 0.406
| Środek transportowy | m-g | 0.05 | 49.48 | 2.474
| Razem k.b. |  |  |  | 482.2571
| Koszty zakupu 6,4% |  |  |  | 29.7726
| Koszty pośrednie 65% R+S |  |  |  | 11.089
| Zysk 10,8% R+S+Kp(R+S) |  |  |  | 3.0401
| Cena jednostkowa |  |  |  | 526.1589
27 | KNR 2-02 0210/02
Belki i podciągi żelbetowe o stosunku długości deskowanego obwodu do przekroju do 10 z układaniem betonu za pomocą pompy
|  | m3 | 5.915 |  | 844.88 | 4997.47
Robocizna
| Betoniarze gr.II | r-g | 0.329 | 14.18 | 4.6652
| Cieśle gr.II | r-g | 9.19 | 14.18 | 130.3142
| Robotnicy gr.I | r-g | 7.41 | 14.18 | 105.0738
Materiały
| Beton zwykły C16/20 (B-20) | m3 | 1.02 | 211.74 | 215.9748
| Drewno na stemple | m3 | 0.017 | 312.34 | 5.3098
| Deski iglaste obrzynane kl.III 25mm | m3 | 0.063 | 574.13 | 36.1702
| Deski iglaste obrzynane kl.III 38mm | m3 | 0.066 | 672.83 | 44.4068
| Gwoździe budowlane gołe | kg | 3.5 | 4.9 | 17.15
| Materiały pomocnicze | % | 1.5 |  | 4.7852
Sprzęt
| Wyciąg | m-g | 1.3583 | 8.12 | 11.0294
| Środek transportowy | m-g | 0.15 | 49.48 | 7.422
| Pompa do betonu na samochodzie 60m3/h | m-g | 0.08 | 189.82 | 15.1856
| Razem k.b. |  |  |  | 597.4869
| Koszty zakupu 6,4% |  |  |  | 20.723
| Koszty pośrednie 65% R+S |  |  |  | 177.8986
| Zysk 10,8% R+S+Kp(R+S) |  |  |  | 48.7716
| Cena jednostkowa |  |  |  | 844.8802
28 | KNR 2-02 0210/03
Belki i podciągi żelbetowe o stosunku długości deskowanego obwodu do przekroju do 12 z układaniem betonu za pomocą pompy
|  | m3 | 2.327 |  | 1055.45 | 2456.03
Robocizna
| Betoniarze gr.II | r-g | 0.329 | 14.18 | 4.6652
| Cieśle gr.II | r-g | 13.19 | 14.18 | 187.0342
| Robotnicy gr.I | r-g | 10.01 | 14.18 | 141.9418
Materiały
| Beton zwykły C16/20 (B-20) | m3 | 1.02 | 211.74 | 215.9748
| Drewno na stemple | m3 | 0.021 | 312.34 | 6.5591
| Deski iglaste obrzynane kl.III 25mm | m3 | 0.084 | 574.13 | 48.2269
| Deski iglaste obrzynane kl.III 38mm | m3 | 0.083 | 672.83 | 55.8449
| Gwoździe budowlane gołe | kg | 4.5 | 4.9 | 22.05
| Materiały pomocnicze | % | 1.5 |  | 5.2298
Sprzęt
| Wyciąg | m-g | 1.5557 | 8.12 | 12.6323
| Środek transportowy | m-g | 0.2 | 49.48 | 9.896
| Pompa do betonu na samochodzie 60m3/h | m-g | 0.08 | 189.82 | 15.1856
| Razem k.b. |  |  |  | 725.2407
| Koszty zakupu 6,4% |  |  |  | 22.6487
| Koszty pośrednie 65% R+S |  |  |  | 241.3808
| Zysk 10,8% R+S+Kp(R+S) |  |  |  | 66.1755
| Cena jednostkowa |  |  |  | 1055.4457
29 | KNR 2-02 0210/04
Belki i podciągi żelbetowe o stosunku długości deskowanego obwodu do przekroju do 14 z układaniem betonu za pomocą pompy
|  | m3 | 0.559 |  | 1218.63 | 681.21
Robocizna
| Betoniarze gr.II | r-g | 0.329 | 14.18 | 4.6652
| Cieśle gr.II | r-g | 15.68 | 14.18 | 222.3424
| Robotnicy gr.I | r-g | 12.48 | 14.18 | 176.9664
Materiały
| Beton zwykły C16/20 (B-20) | m3 | 1.02 | 211.74 | 215.9748
| Drewno na stemple | m3 | 0.027 | 312.34 | 8.4332
| Deski iglaste obrzynane kl.III 25mm | m3 | 0.101 | 574.13 | 57.9871
| Deski iglaste obrzynane kl.III 38mm | m3 | 0.098 | 672.83 | 65.9373
| Gwoździe budowlane gołe | kg | 5.5 | 4.9 | 26.95
| Materiały pomocnicze | % | 1.5 |  | 5.6292
Sprzęt
| Wyciąg | m-g | 1.7061 | 8.12 | 13.8535
| Środek transportowy | m-g | 0.24 | 49.48 | 11.8752
| Pompa do betonu na samochodzie 60m3/h | m-g | 0.08 | 189.82 | 15.1856
| Razem k.b. |  |  |  | 825.8
| Koszty zakupu 6,4% |  |  |  | 24.3783
| Koszty pośrednie 65% R+S |  |  |  | 289.1774
| Zysk 10,8% R+S+Kp(R+S) |  |  |  | 79.2791
| Cena jednostkowa |  |  |  | 1218.6349
30 | KNR 2-02 0210/06
Belki i podciągi żelbetowe o stosunku długości deskowanego obwodu do przekroju ponad 16 z układaniem betonu za pomocą pompy
|  | m3 | 1.59 |  | 1737.47 | 2762.58
Robocizna
| Betoniarze gr.II | r-g | 0.329 | 14.18 | 4.6652
| Cieśle gr.II | r-g | 21.75 | 14.18 | 308.415
| Robotnicy gr.I | r-g | 20.11 | 14.18 | 285.1598
Materiały
| Beton zwykły C16/20 (B-20) | m3 | 1.02 | 211.74 | 215.9748
| Drewno na stemple | m3 | 0.043 | 312.34 | 13.4306
| Deski iglaste obrzynane kl.III 25mm | m3 | 0.219 | 574.13 | 125.7345
| Deski iglaste obrzynane kl.III 38mm | m3 | 0.142 | 672.83 | 95.5419
| Gwoździe budowlane gołe | kg | 10 | 4.9 | 49
| Materiały pomocnicze | % | 1.5 |  | 7.4952
Sprzęt
| Wyciąg | m-g | 2.5239 | 8.12 | 20.4941
| Środek transportowy | m-g | 0.43 | 49.48 | 21.2764
| Pompa do betonu na samochodzie 60m3/h | m-g | 0.08 | 189.82 | 15.1856
| Razem k.b. |  |  |  | 1162.3731
| Koszty zakupu 6,4% |  |  |  | 32.4593
| Koszty pośrednie 65% R+S |  |  |  | 425.8775
| Zysk 10,8% R+S+Kp(R+S) |  |  |  | 116.7559
| Cena jednostkowa |  |  |  | 1737.4658
31 | KNR 2-02 0212/12
Wieńce monolityczne o szerokości do 30cm
|  | m3 | 5.918 |  | 639.48 | 3784.44
Robocizna
| Betoniarze gr.II | r-g | 0.76 | 14.18 | 10.7768
| Cieśle gr.II | r-g | 4.17 | 14.18 | 59.1306
| Robotnicy gr.I | r-g | 6.78 | 14.18 | 96.1404
Materiały
| Beton zwykły C16/20 (B-20) | m3 | 1.02 | 211.74 | 215.9748
| Deski iglaste obrzynane kl.III 25mm | m3 | 0.048 | 574.13 | 27.5582
| Deski iglaste obrzynane kl.III 38mm | m3 | 0.027 | 672.83 | 18.1664
| Gwoździe budowlane gołe | kg | 4.3 | 4.9 | 21.07
| Materiały pomocnicze | % | 1.5 |  | 4.2415
Sprzęt
| Wyciąg | m-g | 0.96 | 8.12 | 7.7952
| Środek transportowy | m-g | 0.18 | 49.48 | 8.9064
| Razem k.b. |  |  |  | 469.7604
| Koszty zakupu 6,4% |  |  |  | 18.3687
| Koszty pośrednie 65% R+S |  |  |  | 118.7871
| Zysk 10,8% R+S+Kp(R+S) |  |  |  | 32.5659
| Cena jednostkowa |  |  |  | 639.4821
32 | KNR-W 2-02 0214/01
Stropy gęstożebrowe TERIVA I
|  | m2 | 244.86 |  | 126.09 | 30874.4
Robocizna
| Robotnicy | r-g | 1.42 | 14.18 | 20.1356
Materiały
| Belki stropowe żelbetowe prefabrykowane | m | 1.67 | 20.44 | 34.1348
| Pustaki stropowe z betonu lekkiego | szt | 6.7 | 4.57 | 30.619
| Beton zwykły C20/25 (B-25) | m3 | 0.0525 | 225.14 | 11.8199
| Drewno na stemple | m3 | 0.00122 | 312.34 | 0.38105
| Deski iglaste obrzynane gr.28-45mm,kl.III | m3 | 0.00063 | 676.65 | 0.42629
| Deski iglaste obrzynane gr.19-25mm,kl.III | m3 | 0.00114 | 574.13 | 0.65451
| Gwoździe budowlane gołe | kg | 0.09 | 4.9 | 0.441
| Materiały pomocnicze | % | 1.5 |  | 1.1771
Sprzęt
| Wyciąg | m-g | 0.27 | 8.12 | 2.1924
| Środek transportowy | m-g | 0.0057 | 49.48 | 0.28204
| Razem k.b. |  |  |  | 102.2637
| Koszty zakupu 6,4% |  |  |  | 5.0978
| Koszty pośrednie 65% R+S |  |  |  | 14.6965
| Zysk 10,8% R+S+Kp(R+S) |  |  |  | 4.0291
| Cena jednostkowa |  |  |  | 126.0872
33 | KNR-W 2-02 0214/05
Stropy gęstożebrowe TERIVA - dodatkowe belki w stropie
|  | m | 22.3 |  | 26.91 | 600.09
Robocizna
| Robotnicy | r-g | 0.127 | 14.18 | 1.8009
Materiały
| Belki stropowe żelbetowe prefabrykowane | m | 1.03 | 20.44 | 21.0532
| Materiały pomocnicze | % | 1.5 |  | 0.3158
Sprzęt
| Wyciąg | m-g | 0.0591 | 8.12 | 0.47989
| Razem k.b. |  |  |  | 23.6498
| Koszty zakupu 6,4% |  |  |  | 1.3676
| Koszty pośrednie 65% R+S |  |  |  | 1.4825
| Zysk 10,8% R+S+Kp(R+S) |  |  |  | 0.40643
| Cena jednostkowa |  |  |  | 26.9063
34 | KNR 2-02 0216/01
Płyty żelbetowe stropowe, płaskie lub na żebrach, grubości 8cm z układaniem betonu za pomocą pompy
|  | m2 | 17.899 |  | 75.57 | 1352.63
Robocizna
| Betoniarze gr.II | r-g | 0.054473 | 14.18 | 0.77243
| Cieśle gr.II | r-g | 1.166 | 14.18 | 16.5339
| Robotnicy gr.I | r-g | 0.5439 | 14.18 | 7.7125
Materiały
| Beton zwykły C16/20 (B-20) | m3 | 0.082 | 211.74 | 17.3627
| Drewno na stemple | m3 | 0.00203 | 312.34 | 0.63405
| Deski iglaste obrzynane kl.III 25mm | m3 | 0.00439 | 574.13 | 2.5204
| Deski iglaste obrzynane kl.III 38mm | m3 | 0.001 | 672.83 | 0.67283
| Gwoździe budowlane gołe | kg | 0.274 | 4.9 | 1.3426
| Materiały pomocnicze | % | 1.5 |  | 0.33799
Sprzęt
| Wyciąg | m-g | 0.063967 | 8.12 | 0.51941
| Środek transportowy | m-g | 0.0134 | 49.48 | 0.66303
| Pompa do betonu na samochodzie 60m3/h | m-g | 0.0096 | 189.82 | 1.8223
| Razem k.b. |  |  |  | 50.8941
| Koszty zakupu 6,4% |  |  |  | 1.4637
| Koszty pośrednie 65% R+S |  |  |  | 18.2153
| Zysk 10,8% R+S+Kp(R+S) |  |  |  | 4.9938
| Cena jednostkowa |  |  |  | 75.5669
35 | KNR 2-02 0216/05
Płyty żelbetowe z układaniem betonu za pomocą pompy - dodatek za każdy 1cm różnicy w grubości płyty
|  | m2 | 17.899 |  | 24.24 | 433.87
Robocizna
| Betoniarze gr.II | r-g | 0.008272 | 14.18 | 0.1173
| Robotnicy gr.I | r-g | 0.0012 | 14.18 | 0.017016
Materiały
| Beton zwykły C16/20 (B-20) | m3 | 0.0102 | 211.74 | 2.1597
| Materiały pomocnicze | % | 1.5 |  | 0.032396
Sprzęt
| Wyciąg | m-g | 0.007191 | 8.12 | 0.058391
| Pompa do betonu na samochodzie 60m3/h | m-g | 0.001 | 189.82 | 0.18982
| Razem k.b. |  |  |  | 2.5747
| Koszty zakupu 6,4% |  |  |  | 0.1403
| Koszty pośrednie 65% R+S |  |  |  | 0.24864
| Zysk 10,8% R+S+Kp(R+S) |  |  |  | 0.068166
| Cena jednostkowa |  |  |  | 3.0318
| Krotność |  | 8 |  | 24.24
36 | Kalkulacja indywidualna
Dostawa i montaż łączników balkonowych wraz ze zbrojeniem Schoeck Isokorb K30-CV30 h160
|  | m | 20.34 |  | 911.69 | 18543.77
Robocizna
| Robotnicy | r-g | 1.8 | 14.18 | 25.524
Materiały
| Łącznik balkonowy ze zbrojeniem Schoeck Isokorb K30-CV30 h160 | m | 1 | 813 | 813
| Razem k.b. |  |  |  | 838.524
| Koszty zakupu 6,4% |  |  |  | 52.032
| Koszty pośrednie 65% R+S |  |  |  | 16.5906
| Zysk 10,8% R+S+Kp(R+S) |  |  |  | 4.5484
| Cena jednostkowa |  |  |  | 911.695
| Konstrukcja parteru |  |  |  |  | 90780.28
2.2. Zbrojenie dla całego obiektu
37 | KNR 2-02 0290/02
Przygotowanie i montaż zbrojenia ze stali żebrowanej w elementach budynków i budowli
|  | t | 2.824 |  | 4065.74 | 11481.65
Robocizna
| Zbrojarze gr.II | r-g | 42.88 | 14.18 | 608.0384
Materiały
| Pręty zbrojeniowe żebrowane | t | 1.002 | 2460 | 2464.92
| Materiały pomocnicze | % | 1.5 |  | 36.9738
Sprzęt
| Prościarka do prętów | m-g | 4.3 | 4.89 | 21.027
| Nożyce do prętów | m-g | 5.8 | 5.04 | 29.232
| Giętarka do prętów | m-g | 4.8 | 4.97 | 23.856
| Wyciąg | m-g | 0.8 | 8.12 | 6.496
| Środek transportowy | m-g | 1.6 | 49.48 | 79.168
| Razem k.b. |  |  |  | 3269.7112
| Koszty zakupu 6,4% |  |  |  | 160.1212
| Koszty pośrednie 65% R+S |  |  |  | 499.0813
| Zysk 10,8% R+S+Kp(R+S) |  |  |  | 136.8251
| Cena jednostkowa |  |  |  | 4065.7388
| Zbrojenie dla całego obiektu |  |  |  |  | 11481.65
2.3. Pokrycie dachu
38 | KNR AT-09 0201/03
Ułożenie warstwy papy podkładowej
|  | m2 | 255 |  | 27.71 | 7066.05
Robocizna
| Dekarze gr.II | r-g | 0.23 | 14.18 | 3.2614
| Robotnicy gr.I | r-g | 0.01 | 14.18 | 0.1418
Materiały
| Papa termozgrzewalna podkładowa | m2 | 1.2 | 15.61 | 18.732
| Gaz propanowo-butanowy płynny | kg | 0.22 | 2.77 | 0.6094
| Materiały pomocnicze | % | 1.5 |  | 0.29012
Sprzęt
| Wyciąg | m-g | 0.004 | 8.12 | 0.03248
| Środek transportowy | m-g | 0.006 | 49.48 | 0.29688
| Razem k.b. |  |  |  | 23.3641
| Koszty zakupu 6,4% |  |  |  | 1.2564
| Koszty pośrednie 65% R+S |  |  |  | 2.4262
| Zysk 10,8% R+S+Kp(R+S) |  |  |  | 0.66514
| Cena jednostkowa |  |  |  | 27.7118
39 | KNR AT-09 0201/02
Warstwy konstrukcyjne budowlane termoizolacyjne - TERMOIZOLACJA DACHROCK MAX gr. 20cm
|  | m2 | 255 |  | 77.93 | 19872.15
Robocizna
| Dekarze gr.II | r-g | 0.09 | 14.18 | 1.2762
| Robotnicy gr.I | r-g | 0.01 | 14.18 | 0.1418
Materiały
| Płyty z wełny mineralnej DACHROCK MAX gr. 20cm | m2 | 1.05 | 66 | 69.3
| Materiały pomocnicze | % | 1.5 |  | 1.0395
Sprzęt
| Wyciąg | m-g | 0.003 | 8.12 | 0.02436
| Środek transportowy | m-g | 0.005 | 49.48 | 0.2474
| Razem k.b. |  |  |  | 72.0293
| Koszty zakupu 6,4% |  |  |  | 4.5017
| Koszty pośrednie 65% R+S |  |  |  | 1.0983
| Zysk 10,8% R+S+Kp(R+S) |  |  |  | 0.30112
| Cena jednostkowa |  |  |  | 77.9304
40 | KNR AT-09 0201/02
Warstwy konstrukcyjne budowlane termoizolacyjne - izolacja ze spadkiem DACHROCK SP gr. 1-20cm
|  | m2 | 255 |  | 43.33 | 11049.15
Robocizna
| Dekarze gr.II | r-g | 0.09 | 14.18 | 1.2762
| Robotnicy gr.I | r-g | 0.01 | 14.18 | 0.1418
Materiały
| Płyty z wełny mineralnej DACHROCK SP gr. 1-20cm | m2 | 1.05 | 35.49 | 37.2645
| Materiały pomocnicze | % | 1.5 |  | 0.55897
Sprzęt
| Wyciąg | m-g | 0.003 | 8.12 | 0.02436
| Środek transportowy | m-g | 0.005 | 49.48 | 0.2474
| Razem k.b. |  |  |  | 39.5132
| Koszty zakupu 6,4% |  |  |  | 2.4207
| Koszty pośrednie 65% R+S |  |  |  | 1.0983
| Zysk 10,8% R+S+Kp(R+S) |  |  |  | 0.30112
| Cena jednostkowa |  |  |  | 43.3334
41 | KNR AT-09 0201/03
Pokrycie papą termozgrzewalną na warstwie papy podkładowej
|  | m2 | 255 |  | 55.44 | 14137.2
Robocizna
| Dekarze gr.II | r-g | 0.46 | 14.18 | 6.5228
| Robotnicy gr.I | r-g | 0.02 | 14.18 | 0.2836
Materiały
| Papa termozgrzewalna podkładowa | m2 | 1.2 | 15.61 | 18.732
| Papa wierzchniego pokrycia zgrzewana palnikiem | m2 | 1.2 | 16.11 | 19.332
| Gaz propanowo-butanowy płynny | kg | 0.43 | 2.77 | 1.1911
| Materiały pomocnicze | % | 1.5 |  | 0.58883
Sprzęt
| Wyciąg | m-g | 0.004 | 8.12 | 0.03248
| Środek transportowy | m-g | 0.006 | 49.48 | 0.29688
| Razem k.b. |  |  |  | 46.9797
| Koszty zakupu 6,4% |  |  |  | 2.55
| Koszty pośrednie 65% R+S |  |  |  | 4.6382
| Zysk 10,8% R+S+Kp(R+S) |  |  |  | 1.2716
| Cena jednostkowa |  |  |  | 55.4395
42 | KNR-W 2-02 0514/02
Obróbki z blachy stalowej tytanowo - cynkowej przy szerokości w rozwinięciu ponad 25cm
|  | m2 | 73.935 |  | 120.95 | 8942.44
Robocizna
| Robotnicy | r-g | 1.57 | 14.18 | 22.2626
Materiały
| Blacha cynkowo-tytanowa o gr.>0,55-0,65mm | kg | 5 | 14.24 | 71.2
| Spoiwo cynowo-ołowiane LC60 | kg | 0.029 | 48.03 | 1.3929
| Kołki rozporowe plastykowe | szt | 6.7 | 0.17 | 1.139
| Materiały pomocnicze | % | 1.5 |  | 1.106
Sprzęt
| Środek transportowy | m-g | 0.0069 | 49.48 | 0.34141
| Razem k.b. |  |  |  | 97.4419
| Koszty zakupu 6,4% |  |  |  | 4.7896
| Koszty pośrednie 65% R+S |  |  |  | 14.6926
| Zysk 10,8% R+S+Kp(R+S) |  |  |  | 4.028
| Cena jednostkowa |  |  |  | 120.9521
43 | KNR 2-15u2 0405/01
Montaż wpustów dachowych Geberit Pluvia pojedynczych
|  | kpl | 7 |  | 884.9 | 6194.3
Robocizna
| Robotnicy | r-g | 1.3 | 14.18 | 18.434
Materiały
| Wpusty dachowe Geberit Pluvia | szt | 1 | 650 | 650
| Kołnierze mocujące | szt | 1 | 150 | 150
| Razem k.b. |  |  |  | 818.434
| Koszty zakupu 6,4% |  |  |  | 51.2
| Koszty pośrednie 65% R+S |  |  |  | 11.9821
| Zysk 10,8% R+S+Kp(R+S) |  |  |  | 3.2849
| Cena jednostkowa |  |  |  | 884.901
44 | KNR 2-15u2 0401/03
Montaż rurociągów polietylenowych HDPE kanalizacyjnych o średnicy zewnętrznej 75mm o połączeniach zgrzewanych
|  | m | 46.988 |  | 67.7 | 3181.09
Robocizna
| Robotnicy | r-g | 0.77 | 14.18 | 10.9186
Materiały
| Rury polietylenowe Geberit HDPE o średnicy zewnętrznej 75mm | m | 1.05 | 11.7 | 12.285
| Uchwyty rurowe | szt | 1.25 | 12.2 | 15.25
| Materiały pomocnicze | % | 1.5 |  | 0.41302
Sprzęt
| Zgrzewarka | m-g | 0.385 | 25.57 | 9.8445
| Razem k.b. |  |  |  | 48.7111
| Koszty zakupu 6,4% |  |  |  | 1.7887
| Koszty pośrednie 65% R+S |  |  |  | 13.496
| Zysk 10,8% R+S+Kp(R+S) |  |  |  | 3.7
| Cena jednostkowa |  |  |  | 67.6957
45 | KNR 2-15u2 0404/02
Połączenia kielichami kompensacyjnymi polietylenowymi HDPE o średnicy zewnętrznej 63-75mm
|  | szt | 10 |  | 38.12 | 381.2
Robocizna
| Robotnicy | r-g | 0.19 | 14.18 | 2.6942
Materiały
| Kielichy kompensacyjne polietylenowe Geberit HDPE z pierścieniem uszczelniającym o średnicy zewnętrznej 63mm | szt | 1 | 26.8 | 26.8
Sprzęt
| Zgrzewarka "Media" | m-g | 0.1 | 25.57 | 2.557
| Razem k.b. |  |  |  | 32.0512
| Koszty zakupu 6,4% |  |  |  | 1.7152
| Koszty pośrednie 65% R+S |  |  |  | 3.4133
| Zysk 10,8% R+S+Kp(R+S) |  |  |  | 0.93576
| Cena jednostkowa |  |  |  | 38.1154
46 | KNR K-05 0302/02
Montaż rur spustowych o średnicy 75mm
|  | m | 21 |  | 50.24 | 1055.04
Robocizna
| Robotnicy | r-g | 0.37 | 14.18 | 5.2466
Materiały
| Rury spustowe RG 75 | m | 1.01 | 27.65 | 27.9265
| Obejma rury spustowej wkręcana | szt | 0.5 | 18.68 | 9.34
| Materiały pomocnicze | % | 1.5 |  | 0.559
Sprzęt
| Wyciąg | m-g | 0.003 | 8.12 | 0.02436
| Środek transportowy | m-g | 0.004 | 49.48 | 0.19792
| Razem k.b. |  |  |  | 43.2944
| Koszty zakupu 6,4% |  |  |  | 2.4208
| Koszty pośrednie 65% R+S |  |  |  | 3.5548
| Zysk 10,8% R+S+Kp(R+S) |  |  |  | 0.97455
| Cena jednostkowa |  |  |  | 50.2445
| Pokrycie dachu |  |  |  |  | 71878.62
2.4. Stolarka zewnętrzna
47 | KNR 0-19 1023/04
Montaż okien uchylnych
|  | m2 | 14.256 |  | 621.27 | 8856.83
Robocizna
| Monterzy gr.II | r-g | 4.4 | 14.18 | 62.392
Materiały
| Okna PCW uchylne | m2 | 1 | 380 | 380
| Kotwy | szt | 6.6 | 9.51 | 62.766
| Pianka poliuretanowa, opakowanie ciśnieniowe | dm3 | 0.34 | 24.34 | 8.2756
| Silikon | dm3 | 0.07 | 37.2 | 2.604
| Gips budowlany szpachlowy | kg | 2.83 | 1.06 | 2.9998
| Szpachlówka mineralna do tynków zewnętrznych | kg | 5.09 | 2.8 | 14.252
Sprzęt
| Wyciąg | m-g | 0.05 | 8.12 | 0.406
| Środek transportowy | m-g | 0.06 | 49.48 | 2.9688
| Razem k.b. |  |  |  | 536.6642
| Koszty zakupu 6,4% |  |  |  | 30.1374
| Koszty pośrednie 65% R+S |  |  |  | 42.7484
| Zysk 10,8% R+S+Kp(R+S) |  |  |  | 11.7196
| Cena jednostkowa |  |  |  | 621.2697
48 | KNR 0-19 1023/12
Montaż drzwi balkonowych
|  | m2 | 55.893 |  | 588.29 | 32881.29
Robocizna
| Monterzy gr.II | r-g | 3.77 | 14.18 | 53.4586
Materiały
| Drzwi balkonowe z PCW | m2 | 1 | 380 | 380
| Kotwy | szt | 5.28 | 9.51 | 50.2128
| Pianka poliuretanowa, opakowanie ciśnieniowe | dm3 | 0.33 | 24.34 | 8.0322
| Silikon | dm3 | 0.06 | 37.2 | 2.232
| Gips budowlany szpachlowy | kg | 2.42 | 1.06 | 2.5652
| Szpachlówka mineralna do tynków zewnętrznych | kg | 4.36 | 2.8 | 12.208
Sprzęt
| Wyciąg | m-g | 0.05 | 8.12 | 0.406
| Środek transportowy | m-g | 0.06 | 49.48 | 2.9688
| Razem k.b. |  |  |  | 512.0836
| Koszty zakupu 6,4% |  |  |  | 29.136
| Koszty pośrednie 65% R+S |  |  |  | 36.9417
| Zysk 10,8% R+S+Kp(R+S) |  |  |  | 10.1277
| Cena jednostkowa |  |  |  | 588.289
49 | KNR 0-19 1023/12
Szklenie ogrodu zimowego
|  | m2 | 9.472 |  | 1125.85 | 10664.05
Robocizna
| Monterzy gr.II | r-g | 3.77 | 14.18 | 53.4586
Materiały
| Witryny aluminiowe - ogród zimowy | m2 | 1 | 900 | 900
| Kotwy | szt | 5.28 | 9.51 | 50.2128
| Pianka poliuretanowa, opakowanie ciśnieniowe | dm3 | 0.33 | 24.34 | 8.0322
| Silikon | dm3 | 0.06 | 37.2 | 2.232
Sprzęt
| Wyciąg | m-g | 0.05 | 8.12 | 0.406
| Środek transportowy | m-g | 0.06 | 49.48 | 2.9688
| Razem k.b. |  |  |  | 1017.3104
| Koszty zakupu 6,4% |  |  |  | 61.4705
| Koszty pośrednie 65% R+S |  |  |  | 36.9417
| Zysk 10,8% R+S+Kp(R+S) |  |  |  | 10.1277
| Cena jednostkowa |  |  |  | 1125.8503
50 | KNR 2-02 1019/08
Montaż drzwi zewnętrznych wejściowych wraz z ościeżnicą
|  | m2 | 3.925 |  | 1264.01 | 4961.24
Robocizna
| Stolarze gr.II | r-g | 0.46 | 14.18 | 6.5228
| Robotnicy gr.I | r-g | 0.38 | 14.18 | 5.3884
Materiały
| Drzwi zewnętrzne wejściowe wraz z ościeżnicą 1,6x2,35m | szt |  | 4500 | 1146.4968
| Materiały pomocnicze | % | 1.5 |  | 17.1975
Sprzęt
| Wyciąg | m-g | 0.03 | 8.12 | 0.2436
| Środek transportowy | m-g | 0.04 | 49.48 | 1.9792
| Razem k.b. |  |  |  | 1177.8283
| Koszty zakupu 6,4% |  |  |  | 74.4764
| Koszty pośrednie 65% R+S |  |  |  | 9.1871
| Zysk 10,8% R+S+Kp(R+S) |  |  |  | 2.5187
| Cena jednostkowa |  |  |  | 1264.0105
51 | KNR 2-02 1019/08
Montaż drzwi zewnętrznych bocznych gospodarczych
|  | m2 | 2.9 |  | 770.64 | 2234.86
Robocizna
| Stolarze gr.II | r-g | 0.46 | 14.18 | 6.5228
| Robotnicy gr.I | r-g | 0.38 | 14.18 | 5.3884
Materiały
| Drzwi zewnętrzne boczne wraz z ościeżnicą 1,0x2,9m | szt |  | 2000 | 689.6552
| Materiały pomocnicze | % | 1.5 |  | 10.3448
Sprzęt
| Wyciąg | m-g | 0.03 | 8.12 | 0.2436
| Środek transportowy | m-g | 0.04 | 49.48 | 1.9792
| Razem k.b. |  |  |  | 714.134
| Koszty zakupu 6,4% |  |  |  | 44.8
| Koszty pośrednie 65% R+S |  |  |  | 9.1871
| Zysk 10,8% R+S+Kp(R+S) |  |  |  | 2.5187
| Cena jednostkowa |  |  |  | 770.6398
| Stolarka zewnętrzna |  |  |  |  | 59598.27
| STAN SUROWY ZAMKNIĘTY |  |  |  |  | 233738.82
3. WYKOŃCZENIE
3.1. Ściany działowe
52 | KNR K-28 0103/03
Ścianki działowe o wysokości do 4,5m z bloków SILKA E12 na zaprawie tradycyjnej
|  | m2 | 169.336 |  | 64.39 | 10903.55
Robocizna
| Robotnicy | r-g | 0.92 | 14.18 | 13.0456
Materiały
| Bloki SILKA E12 | szt | 14.43 | 2.4 | 34.632
| Zaprawa | m3 | 0.0057 | 195.77 | 1.1159
| Materiały pomocnicze | % | 1.5 |  | 0.53622
Sprzęt
| Wyciąg | m-g | 0.13 | 8.12 | 1.0556
| Razem k.b. |  |  |  | 50.3853
| Koszty zakupu 6,4% |  |  |  | 2.3222
| Koszty pośrednie 65% R+S |  |  |  | 9.1658
| Zysk 10,8% R+S+Kp(R+S) |  |  |  | 2.5128
| Cena jednostkowa |  |  |  | 64.3861
| Ściany działowe |  |  |  |  | 10903.55
3.2. Stolarka i ślusarka wewnętrzna
53 | KNR 2-02 1017/02
Montaż drzwi wewnętrznych drewnianych wraz z ościeżnicą - drzwi do wiatrołapu
|  | m2 | 2.1 |  | 782.95 | 1644.2
Robocizna
| Stolarze gr.II | r-g | 0.27 | 14.18 | 3.8286
| Robotnicy gr.I | r-g | 0.1 | 14.18 | 1.418
Materiały
| Drzwi wewnętrzne wraz z ościeżnicą 1,0x2,1m do wiatrołapu | szt |  | 1500 | 714.2857
| Materiały pomocnicze | % | 1.5 |  | 10.7143
Sprzęt
| Wyciąg | m-g | 0.01 | 8.12 | 0.0812
| Środek transportowy | m-g | 0.02 | 49.48 | 0.9896
| Razem k.b. |  |  |  | 731.3174
| Koszty zakupu 6,4% |  |  |  | 46.4
| Koszty pośrednie 65% R+S |  |  |  | 4.1063
| Zysk 10,8% R+S+Kp(R+S) |  |  |  | 1.1258
| Cena jednostkowa |  |  |  | 782.9495
54 | KNR 2-02 1017/02
Montaż drzwi wewnętrznych drewnianych wraz z ościeżnicą
|  | m2 | 7.56 |  | 434.39 | 3283.99
Robocizna
| Stolarze gr.II | r-g | 0.27 | 14.18 | 3.8286
| Robotnicy gr.I | r-g | 0.1 | 14.18 | 1.418
Materiały
| Drzwi wewnętrzne wraz z ościeżnicą 0,9x2,1m | szt |  | 740 | 391.5344
| Materiały pomocnicze | % | 1.5 |  | 5.873
Sprzęt
| Wyciąg | m-g | 0.01 | 8.12 | 0.0812
| Środek transportowy | m-g | 0.02 | 49.48 | 0.9896
| Razem k.b. |  |  |  | 403.7248
| Koszty zakupu 6,4% |  |  |  | 25.4341
| Koszty pośrednie 65% R+S |  |  |  | 4.1063
| Zysk 10,8% R+S+Kp(R+S) |  |  |  | 1.1258
| Cena jednostkowa |  |  |  | 434.391
55 | KNR 2-02 1017/02
Montaż drzwi wewnętrznych drewnianych wraz z ościeżnicą, z kratką wentylacyjną
|  | m2 | 5.67 |  | 445.82 | 2527.8
Robocizna
| Stolarze gr.II | r-g | 0.27 | 14.18 | 3.8286
| Robotnicy gr.I | r-g | 0.1 | 14.18 | 1.418
Materiały
| Drzwi wewnętrzne wraz z ościeżnicą 0,9x2,1m, z kratką wentylacyjną | szt |  | 760 | 402.1164
| Materiały pomocnicze | % | 1.5 |  | 6.0317
Sprzęt
| Wyciąg | m-g | 0.01 | 8.12 | 0.0812
| Środek transportowy | m-g | 0.02 | 49.48 | 0.9896
| Razem k.b. |  |  |  | 414.4655
| Koszty zakupu 6,4% |  |  |  | 26.1215
| Koszty pośrednie 65% R+S |  |  |  | 4.1063
| Zysk 10,8% R+S+Kp(R+S) |  |  |  | 1.1258
| Cena jednostkowa |  |  |  | 445.8191
56 | KNR 2-02 1017/02
Montaż drzwi wewnętrznych drewnianych harmonijkowych wraz z ościeżnicą
|  | m2 | 3.36 |  | 516.17 | 1734.33
Robocizna
| Stolarze gr.II | r-g | 0.27 | 14.18 | 3.8286
| Robotnicy gr.I | r-g | 0.1 | 14.18 | 1.418
Materiały
| Drzwi wewnętrzne harmonijkowe wraz z ościeżnicą 0,7x2,1m | szt |  | 780 | 232.1429
| Drzwi wewnętrzne harmonijkowe wraz z ościeżnicą 0,9x2,1m | szt |  | 790 | 235.119
| Materiały pomocnicze | % | 1.5 |  | 7.0089
Sprzęt
| Wyciąg | m-g | 0.01 | 8.12 | 0.0812
| Środek transportowy | m-g | 0.02 | 49.48 | 0.9896
| Razem k.b. |  |  |  | 480.5882
| Koszty zakupu 6,4% |  |  |  | 30.3533
| Koszty pośrednie 65% R+S |  |  |  | 4.1063
| Zysk 10,8% R+S+Kp(R+S) |  |  |  | 1.1258
| Cena jednostkowa |  |  |  | 516.1736
57 | KNR 2-02 1017/02
Montaż drzwi wewnętrznych drewnianych przesuwnych wraz z ościeżnicą
|  | m2 | 6.3 |  | 424.68 | 2675.48
Robocizna
| Stolarze gr.II | r-g | 0.27 | 14.18 | 3.8286
| Robotnicy gr.I | r-g | 0.1 | 14.18 | 1.418
Materiały
| Drzwi wewnętrzne przesuwne wraz z ościeżnicą 0,8x2,1m | szt |  | 790 | 125.3968
| Drzwi wewnętrzne przesuwne wraz z ościeżnicą 1,1x2,1m | szt |  | 810 | 257.1429
| Materiały pomocnicze | % | 1.5 |  | 5.7381
Sprzęt
| Wyciąg | m-g | 0.01 | 8.12 | 0.0812
| Środek transportowy | m-g | 0.02 | 49.48 | 0.9896
| Razem k.b. |  |  |  | 394.5952
| Koszty zakupu 6,4% |  |  |  | 24.8498
| Koszty pośrednie 65% R+S |  |  |  | 4.1063
| Zysk 10,8% R+S+Kp(R+S) |  |  |  | 1.1258
| Cena jednostkowa |  |  |  | 424.677
58 | KNR 0-19 1023/12
Montaż stolarki aluminiowej wewnętrznej
|  | m2 | 27.115 |  | 1125.85 | 30527.42
Robocizna
| Monterzy gr.II | r-g | 3.77 | 14.18 | 53.4586
Materiały
| Witryny aluminiowe wewnętrzne | m2 | 1 | 900 | 900
| Kotwy | szt | 5.28 | 9.51 | 50.2128
| Pianka poliuretanowa, opakowanie ciśnieniowe | dm3 | 0.33 | 24.34 | 8.0322
| Silikon | dm3 | 0.06 | 37.2 | 2.232
Sprzęt
| Wyciąg | m-g | 0.05 | 8.12 | 0.406
| Środek transportowy | m-g | 0.06 | 49.48 | 2.9688
| Razem k.b. |  |  |  | 1017.3104
| Koszty zakupu 6,4% |  |  |  | 61.4705
| Koszty pośrednie 65% R+S |  |  |  | 36.9417
| Zysk 10,8% R+S+Kp(R+S) |  |  |  | 10.1277
| Cena jednostkowa |  |  |  | 1125.8503
| Stolarka i ślusarka wewnętrzna |  |  |  |  | 42393.22
3.3. Tynki i okładziny ścian i sufitów
59 | KNR K-08 0102/01
Przyklejenie płyt styropianowych klejem na ścianach - kotłownia
|  | m2 | 11.1 |  | 61 | 677.1
Robocizna
| Robotnicy | r-g | 1.255 | 14.18 | 17.7959
Materiały
| Płyty styrop.EPS 100-038 (FS20) gr. 12cm | m3 | 0.126 | 143.89 | 18.1301
| Klej do ociepleń | kg | 4 | 1.9 | 7.6
Sprzęt
| Środek transportowy | m-g | 0.012 | 49.48 | 0.59376
| Razem k.b. |  |  |  | 44.1198
| Koszty zakupu 6,4% |  |  |  | 1.6467
| Koszty pośrednie 65% R+S |  |  |  | 11.9533
| Zysk 10,8% R+S+Kp(R+S) |  |  |  | 3.277
| Cena jednostkowa |  |  |  | 60.9968
60 | KNR 9-03 0104/03
Wyprawy tynkarskie dwuwarstwowe grubości 10mm gładzone, gipsowe wykonywane na ścianach sposobem maszynowym
|  | m2 | 495.464 |  | 27.96 | 13853.17
Robocizna
| Robotnicy | r-g | 0.556 | 14.18 | 7.8841
Materiały
| Gips tynkarski | t | 0.01205 | 889.13 | 10.714
| Woda | m3 | 0.0036 | 4 | 0.0144
| Materiały pomocnicze | % | 1.5 |  | 0.16093
Sprzęt
| Środek transportowy | m-g | 0.0099 | 49.48 | 0.48985
| Agregat tynkarski z pompą | m-g | 0.0235 | 24.81 | 0.58303
| Razem k.b. |  |  |  | 19.8463
| Koszty zakupu 6,4% |  |  |  | 0.69692
| Koszty pośrednie 65% R+S |  |  |  | 5.822
| Zysk 10,8% R+S+Kp(R+S) |  |  |  | 1.5961
| Cena jednostkowa |  |  |  | 27.9614
61 | KNR 9-03 0304/03
Wyprawy tynkarskie dwuwarstwowe grubości 10mm gładzone, gipsowe wykonywane na stropach sposobem maszynowym
|  | m2 | 262.759 |  | 31.26 | 8213.85
Robocizna
| Robotnicy | r-g | 0.659 | 14.18 | 9.3446
Materiały
| Gips tynkarski | t | 0.01255 | 889.13 | 11.1586
| Woda | m3 | 0.0038 | 4 | 0.0152
| Materiały pomocnicze | % | 1.5 |  | 0.16761
Sprzęt
| Środek transportowy | m-g | 0.0104 | 49.48 | 0.51459
| Agregat tynkarski z pompą | m-g | 0.0258 | 24.81 | 0.6401
| Razem k.b. |  |  |  | 21.8407
| Koszty zakupu 6,4% |  |  |  | 0.72585
| Koszty pośrednie 65% R+S |  |  |  | 6.8246
| Zysk 10,8% R+S+Kp(R+S) |  |  |  | 1.871
| Cena jednostkowa |  |  |  | 31.2621
62 | Kalkulacja indywidualna
Montaż parapetów wewnętrznych z konglomeratu
|  | m | 13.36 |  | 97.62 | 1304.2
Robocizna
| Robotnicy | r-g | 0.4 | 14.18 | 5.672
Materiały
| Parapety wewnętrzne z konglomeratu | m | 1 | 82 | 82
| Razem k.b. |  |  |  | 87.672
| Koszty zakupu 6,4% |  |  |  | 5.248
| Koszty pośrednie 65% R+S |  |  |  | 3.6868
| Zysk 10,8% R+S+Kp(R+S) |  |  |  | 1.0108
| Cena jednostkowa |  |  |  | 97.6176
| Tynki i okładziny ścian i sufitów |  |  |  |  | 24048.32
3.4. Podłogi i posadzki
63 | KNR-W 4-01 0602/01
Wykonanie izolacji jednowarstwowej z papy termozgrzewalnej układanej na sucho
|  | m2 | 188.467 |  | 18.3 | 3448.95
Robocizna
| Robotnicy | r-g | 0.18 | 14.18 | 2.5524
Materiały
| Papa polimerowo-asfaltowa zgrzewalna | m2 | 1.15 | 10.68 | 12.282
| Gaz propanowo-butanowy płynny | kg | 0.1 | 2.77 | 0.277
| Materiały pomocnicze | % | 2 |  | 0.25118
| Razem k.b. |  |  |  | 15.3626
| Koszty zakupu 6,4% |  |  |  | 0.81985
| Koszty pośrednie 65% R+S |  |  |  | 1.6591
| Zysk 10,8% R+S+Kp(R+S) |  |  |  | 0.45484
| Cena jednostkowa |  |  |  | 18.2963
64 | KNR 2-02 0609/03
Izolacje poziome z płyt styropianowych na sucho - styropian twardy gr. 10cm
|  | m2 | 179.692 |  | 62.36 | 11205.59
Robocizna
| Dekarze gr.II | r-g | 0.0819 | 14.18 | 1.1613
| Robotnicy gr.I | r-g | 0.0072 | 14.18 | 0.1021
Materiały
| Płyta z polistyrenu ekstrudow.odm. XPS50 | m3 | 0.105 | 525.38 | 55.1649
| Materiały pomocnicze | % | 1.5 |  | 0.82747
Sprzęt
| Wyciąg | m-g | 0.0032 | 8.12 | 0.025984
| Środek transportowy | m-g | 0.0047 | 49.48 | 0.23256
| Razem k.b. |  |  |  | 57.5144
| Koszty zakupu 6,4% |  |  |  | 3.5835
| Koszty pośrednie 65% R+S |  |  |  | 0.98929
| Zysk 10,8% R+S+Kp(R+S) |  |  |  | 0.27122
| Cena jednostkowa |  |  |  | 62.3584
65 | KNR 2-02 0609/03
Izolacje poziome z płyt styropianowych na sucho - styropian twardy gr. 8cm
|  | m2 | 8.775 |  | 50.44 | 442.61
Robocizna
| Dekarze gr.II | r-g | 0.0819 | 14.18 | 1.1613
| Robotnicy gr.I | r-g | 0.0072 | 14.18 | 0.1021
Materiały
| Płyta z polistyrenu ekstrudow.odm. XPS50 | m3 | 0.084 | 525.38 | 44.1319
| Materiały pomocnicze | % | 1.5 |  | 0.66198
Sprzęt
| Wyciąg | m-g | 0.0032 | 8.12 | 0.025984
| Środek transportowy | m-g | 0.0047 | 49.48 | 0.23256
| Razem k.b. |  |  |  | 46.3159
| Koszty zakupu 6,4% |  |  |  | 2.8668
| Koszty pośrednie 65% R+S |  |  |  | 0.98929
| Zysk 10,8% R+S+Kp(R+S) |  |  |  | 0.27122
| Cena jednostkowa |  |  |  | 50.4432
66 | KNR 2-02 0607/01
Izolacja pozioma podposadzkowa przeciwwilgociowa i przeciwwodna z folii polietylenowej szerokiej
|  | m2 | 188.467 |  | 12.27 | 2312.49
Robocizna
| Dekarze gr.II | r-g | 0.3204 | 14.18 | 4.5433
| Robotnicy gr.I | r-g | 0.0392 | 14.18 | 0.55586
Materiały
| Folia poliet. izolacyjna, grub. 0,3 mm | m2 | 1.2 | 1.67 | 2.004
| Materiały pomocnicze | % | 1.5 |  | 0.03006
Sprzęt
| Wyciąg | m-g | 0.0112 | 8.12 | 0.090944
| Środek transportowy | m-g | 0.0068 | 49.48 | 0.33646
| Razem k.b. |  |  |  | 7.5606
| Koszty zakupu 6,4% |  |  |  | 0.13018
| Koszty pośrednie 65% R+S |  |  |  | 3.5922
| Zysk 10,8% R+S+Kp(R+S) |  |  |  | 0.98483
| Cena jednostkowa |  |  |  | 12.2679
67 | KNR 2-02 1102/02
Warstwy wyrównawcze z zaprawy cementowej grubości 20mm pod posadzki zatarte na gładko
|  | m2 | 188.467 |  | 22.36 | 4214.12
Robocizna
| Betoniarze gr.II | r-g | 0.5719 | 14.18 | 8.1095
| Robotnicy gr.I | r-g | 0.0869 | 14.18 | 1.2322
Materiały
| Zaprawa cementowa | m3 | 0.0206 | 195.77 | 4.0329
| Cement portlandzki 25 z dodatkami | t | 0.0003 | 371.38 | 0.11141
| Masa asfaltowa | kg | 0.07 | 3.13 | 0.2191
| Drewno opałowe | kg | 0.12 | 0.41 | 0.0492
| Materiały pomocnicze | % | 1.5 |  | 0.066189
Sprzęt
| Wyciąg | m-g | 0.0313 | 8.12 | 0.25416
| Środek transportowy | m-g | 0.0006 | 49.48 | 0.029688
| Razem k.b. |  |  |  | 14.1044
| Koszty zakupu 6,4% |  |  |  | 0.28664
| Koszty pośrednie 65% R+S |  |  |  | 6.2567
| Zysk 10,8% R+S+Kp(R+S) |  |  |  | 1.7153
| Cena jednostkowa |  |  |  | 22.363
68 | KNR 2-02 1102/03
Warstwy wyrównawcze pod posadzki - dodatek lub potrącenie za zmianę grubości o 10mm
|  | m2 | 188.467 |  | 12.93 | 2436.88
Robocizna
| Betoniarze gr.II | r-g | 0.0284 | 14.18 | 0.40271
| Robotnicy gr.I | r-g | 0.0432 | 14.18 | 0.61258
Materiały
| Zaprawa cementowa | m3 | 0.0105 | 195.77 | 2.0556
| Materiały pomocnicze | % | 1.5 |  | 0.030834
Sprzęt
| Wyciąg | m-g | 0.0158 | 8.12 | 0.1283
| Razem k.b. |  |  |  | 3.23
| Koszty zakupu 6,4% |  |  |  | 0.13353
| Koszty pośrednie 65% R+S |  |  |  | 0.74333
| Zysk 10,8% R+S+Kp(R+S) |  |  |  | 0.20379
| Cena jednostkowa |  |  |  | 4.3106
| Krotność |  | 3 |  | 12.93
69 | KNR 2-02 1106/07
Dopłata za zbrojenie posadzki siatką stalową
|  | m2 | 188.467 |  | 8.15 | 1536.01
Robocizna
| Posadzkarze gr.II | r-g | 0.068 | 14.18 | 0.96424
| Robotnicy gr.I | r-g | 0.006 | 14.18 | 0.08508
Materiały
| Siatka zbrojeniowa | m2 | 1.02 | 5.5 | 5.61
| Materiały pomocnicze | % | 1.5 |  | 0.08415
Sprzęt
| Wyciąg | m-g | 0.0011 | 8.12 | 0.008932
| Środek transportowy | m-g | 0.0017 | 49.48 | 0.084116
| Razem k.b. |  |  |  | 6.8365
| Koszty zakupu 6,4% |  |  |  | 0.36443
| Koszty pośrednie 65% R+S |  |  |  | 0.74254
| Zysk 10,8% R+S+Kp(R+S) |  |  |  | 0.20357
| Cena jednostkowa |  |  |  | 8.1471
70 | KNR K-04 0501/01
Warstwy wyrównujące i wygładzające z zaprawy samopoziomującej Sopro OFS 543 o grubości 5mm w pomieszczeniu o powierzchni do 8m2
|  | m2 | 179.692 |  | 20.8 | 3737.59
Robocizna
| Robotnicy | r-g | 0.165 | 14.18 | 2.3397
Materiały
| Szpachla samopoziomująca SOPRO OFS 543 | kg | 7.5 | 1.9 | 14.25
| Woda | m3 | 0.002 | 4 | 0.008
| Materiały pomocnicze | % | 2 |  | 0.28516
Sprzęt
| Wyciąg | m-g | 0.01 | 8.12 | 0.0812
| Środek transportowy | m-g | 0.01 | 49.48 | 0.4948
| Razem k.b. |  |  |  | 17.4589
| Koszty zakupu 6,4% |  |  |  | 0.93076
| Koszty pośrednie 65% R+S |  |  |  | 1.8952
| Zysk 10,8% R+S+Kp(R+S) |  |  |  | 0.51958
| Cena jednostkowa |  |  |  | 20.8044
71 | KNR K-04 0501/03
Warstwy wyrównujące i wygładzające z zaprawy samopoziomującej Sopro OFS 543 grubości 5mm - dodatek lub potrącenie za 1mm różnicy
|  | m2 | 179.692 |  | 8.925 | 1603.75
Robocizna
| Robotnicy | r-g | 0.01 | 14.18 | 0.1418
Materiały
| Szpachla samopoziomująca SOPRO OFS 543 | kg | 1.5 | 1.9 | 2.85
| Woda | m3 | 0.001 | 4 | 0.004
| Materiały pomocnicze | % | 2 |  | 0.05708
Sprzęt
| Wyciąg | m-g | 0.002 | 8.12 | 0.01624
| Środek transportowy | m-g | 0.002 | 49.48 | 0.09896
| Razem k.b. |  |  |  | 3.1681
| Koszty zakupu 6,4% |  |  |  | 0.18631
| Koszty pośrednie 65% R+S |  |  |  | 0.16705
| Zysk 10,8% R+S+Kp(R+S) |  |  |  | 0.045797
| Cena jednostkowa |  |  |  | 3.5672
| Krotność |  | 2.5 |  | 8.925
72 | KNR K-04 0601/01
Wykonanie izolacji poziomej przeciwwilgociowej z zaprawy uszczelniającej Sopro DSF 523
|  | m2 | 8.775 |  | 51.25 | 449.72
Robocizna
| Robotnicy | r-g | 0.182 | 14.18 | 2.5808
Materiały
| Zaprawa uszczelniająca Sopro DSF 523 | kg | 2.8 | 15.15 | 42.42
| Materiały pomocnicze | % | 2.5 |  | 1.0605
Sprzęt
| Środek transportowy | m-g | 0.003 | 49.48 | 0.14844
| Razem k.b. |  |  |  | 46.2097
| Koszty zakupu 6,4% |  |  |  | 2.7828
| Koszty pośrednie 65% R+S |  |  |  | 1.774
| Zysk 10,8% R+S+Kp(R+S) |  |  |  | 0.48634
| Cena jednostkowa |  |  |  | 51.2528
73 | KNR K-04 0602/05
Gruntowanie podłoża preparatem Sopro GP 263
|  | m2 | 188.467 |  | 2.25 | 424.05
Robocizna
| Robotnicy | r-g | 0.063 | 14.18 | 0.89334
Materiały
| Środek gruntujący Sopro GP 263 | kg | 0.1 | 5.8 | 0.58
| Razem k.b. |  |  |  | 1.4733
| Koszty zakupu 6,4% |  |  |  | 0.03712
| Koszty pośrednie 65% R+S |  |  |  | 0.58067
| Zysk 10,8% R+S+Kp(R+S) |  |  |  | 0.15919
| Cena jednostkowa |  |  |  | 2.2503
74 | KNR 0-12 1118/08
Posadzka z płytek ceramicznych układanych na zaprawie kllejowej Sopro FF 450
|  | m2 | 79.035 |  | 128.52 | 10157.58
Robocizna
| Posadzkarze gr.IV | r-g | 0.7617 | 14.18 | 10.8009
| Posadzkarze gr.III | r-g | 0.1904 | 14.18 | 2.6999
Materiały
| Płytki terakotowe | m2 | 1.02 | 86 | 87.72
| Zaprawa klejąca Sopro FF 450 | kg | 1.2 | 2.2 | 2.64
| Zaprawa spoinująca Sopro Brillant | kg | 0.85 | 3.64 | 3.094
| Materiały pomocnicze | % | 1.5 |  | 1.4018
Sprzęt
| Wyciąg | m-g | 0.0315 | 8.12 | 0.25578
| Środek transportowy | m-g | 0.027 | 49.48 | 1.336
| Razem k.b. |  |  |  | 109.9483
| Koszty zakupu 6,4% |  |  |  | 6.0708
| Koszty pośrednie 65% R+S |  |  |  | 9.8101
| Zysk 10,8% R+S+Kp(R+S) |  |  |  | 2.6895
| Cena jednostkowa |  |  |  | 128.5187
75 | KNR 2-02 1111/03
Posadzki z parkietu
|  | m2 | 109.432 |  | 185.88 | 20341.22
Robocizna
| Posadzkarze gr.II | r-g | 0.6851 | 14.18 | 9.7147
| Robotnicy gr.I | r-g | 0.104 | 14.18 | 1.4747
Materiały
| Parkiet z drewna | m2 | 1.03 | 125 | 128.75
| Klej poliuret.do parkiet.mozaik.park.lamel | kg | 0.8 | 16.46 | 13.168
| Listwy przyścienne z drewna liściastego | m | 1.16 | 8.45 | 9.802
| Kątowniki równoramienne na progi drzwiowe | kg | 0.06 | 4.6 | 0.276
| Materiały pomocnicze | % | 1.5 |  | 2.2799
Sprzęt
| Wyciąg | m-g | 0.0068 | 8.12 | 0.055216
| Środek transportowy | m-g | 0.013 | 49.48 | 0.64324
| Razem k.b. |  |  |  | 166.1638
| Koszty zakupu 6,4% |  |  |  | 9.8737
| Koszty pośrednie 65% R+S |  |  |  | 7.7271
| Zysk 10,8% R+S+Kp(R+S) |  |  |  | 2.1184
| Cena jednostkowa |  |  |  | 185.883
| Podłogi i posadzki |  |  |  |  | 62310.56
3.5. Malowanie i licowanie
Założono licowanie scian płytkami w łazienkach
76 | KNR 2-02 0829/07
Licowanie ścian płytkami
|  | m2 | 74.66 |  | 104.24 | 7782.56
Robocizna
| Posadzkarze gr.III | r-g | 0.8766 | 14.18 | 12.4302
| Posadzkarze gr.II | r-g | 0.5069 | 14.18 | 7.1878
| Robotnicy gr.I | r-g | 0.1962 | 14.18 | 2.7821
Materiały
| Płytki ceramiczne ścienne | m2 | 1.02 | 48 | 48.96
| Zaprawa klejąca | kg | 5.2 | 0.93 | 4.836
| Zaprawa spoinująca | kg | 0.6 | 3.5 | 2.1
| Materiały pomocnicze | % | 1.5 |  | 0.83844
Sprzęt
| Wyciąg | m-g | 0.0295 | 8.12 | 0.23954
| Środek transportowy | m-g | 0.0275 | 49.48 | 1.3607
| Razem k.b. |  |  |  | 80.7348
| Koszty zakupu 6,4% |  |  |  | 3.631
| Koszty pośrednie 65% R+S |  |  |  | 15.6003
| Zysk 10,8% R+S+Kp(R+S) |  |  |  | 4.2769
| Cena jednostkowa |  |  |  | 104.2429
77 | KNR 2-02 1505/03
Dwukrotne malowanie farbami emulsyjnymi wewnętrznych podłoży gipsowych z gruntowaniem
|  | m2 | 683.563 |  | 16.66 | 11388.16
Robocizna
| Malarze gr.II | r-g | 0.381 | 14.18 | 5.4026
Materiały
| Farba emulsyjna akrylowa | dm3 | 0.276 | 16.5 | 4.554
| Farba emulsyjna - grunt | dm3 | 0.2 | 8.5 | 1.7
| Materiały pomocnicze | % | 1.5 |  | 0.09381
Sprzęt
| Środek transportowy | m-g | 0.0003 | 49.48 | 0.014844
| Razem k.b. |  |  |  | 11.7652
| Koszty zakupu 6,4% |  |  |  | 0.40626
| Koszty pośrednie 65% R+S |  |  |  | 3.5213
| Zysk 10,8% R+S+Kp(R+S) |  |  |  | 0.96538
| Cena jednostkowa |  |  |  | 16.6582
| Malowanie i licowanie |  |  |  |  | 19170.72
3.6. Elewacja, roboty zewnętrzne
Nie uwzględniono żaluzji elewacyjnych
78 | KNR K-08 0103/01
Przyklejenie płyt fasadowych z wełny mineralnej na ścianach przy ocieplaniu metodą lekką mokrą - Fasrock LL gr. 20 cm
|  | m2 | 218.116 |  | 109.63 | 23912.06
Robocizna
| Robotnicy | r-g | 1.358 | 14.18 | 19.2564
Materiały
| Płyty z wełny mineralnej Fasrock LL gr. 20cm | m2 | 1.05 | 58 | 60.9
| Klej do ociepleń | kg | 4 | 1.9 | 7.6
Sprzęt
| Środek transportowy | m-g | 0.017 | 49.48 | 0.84116
| Razem k.b. |  |  |  | 88.5976
| Koszty zakupu 6,4% |  |  |  | 4.384
| Koszty pośrednie 65% R+S |  |  |  | 13.0634
| Zysk 10,8% R+S+Kp(R+S) |  |  |  | 3.5814
| Cena jednostkowa |  |  |  | 109.6264
79 | KNR K-08 0103/02
Przyklejenie płyt fasadowych z wełny mineralnej na ościeżach przy ocieplaniu metodą lekką mokrą
|  | m2 | 25.545 |  | 68.43 | 1748.04
Robocizna
| Robotnicy | r-g | 1.629 | 14.18 | 23.0992
Materiały
| Płyty z wełny mineralnej Fasrock LL gr. 5cm | m2 | 1.05 | 14.84 | 15.582
| Klej do ociepleń | kg | 4 | 1.9 | 7.6
Sprzęt
| Środek transportowy | m-g | 0.017 | 49.48 | 0.84116
| Razem k.b. |  |  |  | 47.1224
| Koszty zakupu 6,4% |  |  |  | 1.4836
| Koszty pośrednie 65% R+S |  |  |  | 15.5612
| Zysk 10,8% R+S+Kp(R+S) |  |  |  | 4.2662
| Cena jednostkowa |  |  |  | 68.4335
80 | KNR K-08 0108/01
Przyklejenie płyt styropianowych gr. 16cm przy ociepleniu stropów metodą lekką mokrą - podcień
|  | m2 | 49.948 |  | 75.84 | 3788.06
Robocizna
| Robotnicy | r-g | 1.562 | 14.18 | 22.1492
Materiały
| Płyty styrop.EPS 100-038 (FS20) gr. 16cm | m3 | 0.168 | 143.89 | 24.1735
| Klej do ociepleń | kg | 4 | 1.9 | 7.6
Sprzęt
| Środek transportowy | m-g | 0.017 | 49.48 | 0.84116
| Razem k.b. |  |  |  | 54.7638
| Koszty zakupu 6,4% |  |  |  | 2.0335
| Koszty pośrednie 65% R+S |  |  |  | 14.9437
| Zysk 10,8% R+S+Kp(R+S) |  |  |  | 4.0969
| Cena jednostkowa |  |  |  | 75.8379
81 | KNR K-08 0103/04
Przymocowanie dyblami do podłoża fasadowych płyt z wełny mineralnej przy ocieplaniu metodą lekką mokrą
|  | szt | 875 |  | 2.38 | 2082.5
Robocizna
| Robotnicy | r-g | 0.068 | 14.18 | 0.96424
Materiały
| Dyble plastikowe do ociepleń | szt | 1.05 | 0.55 | 0.5775
| Razem k.b. |  |  |  | 1.5417
| Koszty zakupu 6,4% |  |  |  | 0.03696
| Koszty pośrednie 65% R+S |  |  |  | 0.62676
| Zysk 10,8% R+S+Kp(R+S) |  |  |  | 0.17183
| Cena jednostkowa |  |  |  | 2.3773
82 | KNR K-08 0102/04
Przymocowanie dyblami do podłoża ceramicznego płyt styropianowych przy ociepleniu metodą lekką mokrą
|  | szt | 200 |  | 2.38 | 476
Robocizna
| Robotnicy | r-g | 0.068 | 14.18 | 0.96424
Materiały
| Dyble plastikowe do ociepleń | szt | 1.05 | 0.55 | 0.5775
| Razem k.b. |  |  |  | 1.5417
| Koszty zakupu 6,4% |  |  |  | 0.03696
| Koszty pośrednie 65% R+S |  |  |  | 0.62676
| Zysk 10,8% R+S+Kp(R+S) |  |  |  | 0.17183
| Cena jednostkowa |  |  |  | 2.3773
83 | KNR K-08 0103/05
Przyklejenie jednej warstwy siatki na ścianach przy ociepleniu ścian fasadowymi płytami z wełny mineralnej metodą lekką mokrą
|  | m2 | 218.116 |  | 28.02 | 6111.61
Robocizna
| Robotnicy | r-g | 0.592 | 14.18 | 8.3946
Materiały
| Klej do ociepleń | kg | 4.5 | 1.9 | 8.55
| Siatka z włókna szklanego | m2 | 1.1 | 2.51 | 2.761
Sprzęt
| Środek transportowy | m-g | 0.007 | 49.48 | 0.34636
| Razem k.b. |  |  |  | 20.0519
| Koszty zakupu 6,4% |  |  |  | 0.7239
| Koszty pośrednie 65% R+S |  |  |  | 5.6816
| Zysk 10,8% R+S+Kp(R+S) |  |  |  | 1.5576
| Cena jednostkowa |  |  |  | 28.0151
84 | KNR K-08 0103/06
Przyklejenie jednej warstwy siatki na ościeżach przy ociepleniu ścian fasadowymi płytami z wełny mineralnej metodą lekką mokrą
|  | m2 | 25.545 |  | 54.47 | 1391.44
Robocizna
| Robotnicy | r-g | 1.566 | 14.18 | 22.2059
Materiały
| Klej do ociepleń | kg | 4.5 | 1.9 | 8.55
| Siatka z włókna szklanego | m2 | 1.55 | 2.51 | 3.8905
Sprzęt
| Środek transportowy | m-g | 0.007 | 49.48 | 0.34636
| Razem k.b. |  |  |  | 34.9927
| Koszty zakupu 6,4% |  |  |  | 0.79619
| Koszty pośrednie 65% R+S |  |  |  | 14.659
| Zysk 10,8% R+S+Kp(R+S) |  |  |  | 4.0188
| Cena jednostkowa |  |  |  | 54.4667
85 | KNR K-08 0102/05
Przyklejenie jednej warstwy siatki przy ociepleniu ścian płytami styropianowymi metodą lekką mokrą
|  | m2 | 49.948 |  | 26.48 | 1322.62
Robocizna
| Robotnicy | r-g | 0.583 | 14.18 | 8.2669
Materiały
| Klej do ociepleń | kg | 3.9 | 1.9 | 7.41
| Siatka z włókna szklanego | m2 | 1.1 | 2.51 | 2.761
Sprzęt
| Środek transportowy | m-g | 0.006 | 49.48 | 0.29688
| Razem k.b. |  |  |  | 18.7348
| Koszty zakupu 6,4% |  |  |  | 0.65094
| Koszty pośrednie 65% R+S |  |  |  | 5.5665
| Zysk 10,8% R+S+Kp(R+S) |  |  |  | 1.5261
| Cena jednostkowa |  |  |  | 26.4783
86 | KNR K-08 0105/01
Nałożenie na ściany podkładu tynkarskiego pod dekoracyjne i ochronne cienkowarstwowe mineralne wyprawy tynkarskie
|  | m2 | 130.634 |  | 4.27 | 557.81
Robocizna
| Robotnicy | r-g | 0.085 | 14.18 | 1.2053
Materiały
| Podkład tynkarski | kg | 0.3 | 6.4 | 1.92
Sprzęt
| Środek transportowy | m-g | 0.0003 | 49.48 | 0.014844
| Razem k.b. |  |  |  | 3.1401
| Koszty zakupu 6,4% |  |  |  | 0.12288
| Koszty pośrednie 65% R+S |  |  |  | 0.79309
| Zysk 10,8% R+S+Kp(R+S) |  |  |  | 0.21743
| Cena jednostkowa |  |  |  | 4.2735
87 | KNR K-08 0105/02
Nałożenie na ościeża podkładu tynkarskiego pod dekoracyjne i ochronne cienkowarstwowe mineralne wyprawy tynkarskie
|  | m2 | 25.545 |  | 4.84 | 123.64
Robocizna
| Robotnicy | r-g | 0.107 | 14.18 | 1.5173
Materiały
| Podkład tynkarski | kg | 0.3 | 6.4 | 1.92
Sprzęt
| Środek transportowy | m-g | 0.0003 | 49.48 | 0.014844
| Razem k.b. |  |  |  | 3.4521
| Koszty zakupu 6,4% |  |  |  | 0.12288
| Koszty pośrednie 65% R+S |  |  |  | 0.99587
| Zysk 10,8% R+S+Kp(R+S) |  |  |  | 0.27302
| Cena jednostkowa |  |  |  | 4.8439
88 | KNR K-08 0105/03
Ułożenie cienkowarstwowej wyprawy z tynku mineralnego na ścianach
|  | m2 | 130.634 |  | 20.97 | 2739.39
Robocizna
| Robotnicy | r-g | 0.496 | 14.18 | 7.0333
Materiały
| Wyprawa tynkarska mineralna | kg | 3 | 2.2 | 6.6
Sprzęt
| Środek transportowy | m-g | 0.012 | 49.48 | 0.59376
| Razem k.b. |  |  |  | 14.227
| Koszty zakupu 6,4% |  |  |  | 0.4224
| Koszty pośrednie 65% R+S |  |  |  | 4.9576
| Zysk 10,8% R+S+Kp(R+S) |  |  |  | 1.3591
| Cena jednostkowa |  |  |  | 20.9662
89 | KNR K-08 0105/04
Ułożenie cienkowarstwowej wyprawy z tynku mineralnego na ościeżach do 15cm
|  | m2 | 25.545 |  | 68.54 | 1750.85
Robocizna
| Robotnicy | r-g | 2.304 | 14.18 | 32.6707
Materiały
| Wyprawa tynkarska mineralna | kg | 3.3 | 2.2 | 7.26
Sprzęt
| Środek transportowy | m-g | 0.012 | 49.48 | 0.59376
| Razem k.b. |  |  |  | 40.5245
| Koszty zakupu 6,4% |  |  |  | 0.46464
| Koszty pośrednie 65% R+S |  |  |  | 21.6219
| Zysk 10,8% R+S+Kp(R+S) |  |  |  | 5.9277
| Cena jednostkowa |  |  |  | 68.5388
90 | KNR 2-21 0609/07
Okładziny z płytek kamiennych
|  | m2 | 109.878 |  | 264.14 | 29023.17
Robocizna
| Murarze gr.II | r-g | 0.8841 | 14.18 | 12.5365
| Robotnicy gr.I | r-g | 0.8652 | 14.18 | 12.2685
Materiały
| Płytki elewacyjne kamienne | m2 | 1.04 | 190 | 197.6
| Zaprawa cementowa | m3 | 0.041 | 195.77 | 8.0266
| Razem k.b. |  |  |  | 230.4316
| Koszty zakupu 6,4% |  |  |  | 13.1601
| Koszty pośrednie 65% R+S |  |  |  | 16.1233
| Zysk 10,8% R+S+Kp(R+S) |  |  |  | 4.4203
| Cena jednostkowa |  |  |  | 264.1353
91 | KNR K-08 0106/01
Nałożenie na ściany podkładu tynkarskiego pod dekoracyjne i ochronne cienkowarstwowe akrylowe wyprawy tynkarskie - cokół
|  | m2 | 17.592 |  | 4.27 | 75.12
Robocizna
| Robotnicy | r-g | 0.085 | 14.18 | 1.2053
Materiały
| Podkład tynkarski | kg | 0.3 | 6.4 | 1.92
Sprzęt
| Środek transportowy | m-g | 0.0003 | 49.48 | 0.014844
| Razem k.b. |  |  |  | 3.1401
| Koszty zakupu 6,4% |  |  |  | 0.12288
| Koszty pośrednie 65% R+S |  |  |  | 0.79309
| Zysk 10,8% R+S+Kp(R+S) |  |  |  | 0.21743
| Cena jednostkowa |  |  |  | 4.2735
92 | KNR K-08 0106/03
Ułożenie cienkowarstwowej wyprawy z tynku akrylowego na ścianach - cokół
|  | m2 | 17.592 |  | 26.57 | 467.42
Robocizna
| Robotnicy | r-g | 0.496 | 14.18 | 7.0333
Materiały
| Wyprawa tynkarska akrylowa | kg | 2.1 | 5.65 | 11.865
Sprzęt
| Środek transportowy | m-g | 0.012 | 49.48 | 0.59376
| Razem k.b. |  |  |  | 19.492
| Koszty zakupu 6,4% |  |  |  | 0.75936
| Koszty pośrednie 65% R+S |  |  |  | 4.9576
| Zysk 10,8% R+S+Kp(R+S) |  |  |  | 1.3591
| Cena jednostkowa |  |  |  | 26.5681
93 | KNR 2-02 2101/01
Okładziny ścian i pilastrów z płyt prostokątnych kamiennych - cokół
|  | m2 | 9.96 |  | 400.19 | 3985.89
Robocizna
| Kamieniarze gr.IV | r-g | 1.03 | 14.18 | 14.6054
| Kamieniarze gr.III | r-g | 1.8 | 14.18 | 25.524
Materiały
| Płyty kamienne | m2 | 1.02 | 280 | 285.6
| Pręty stalowe 6-10mm | kg | 0.24 | 4.36 | 1.0464
| Zaprawa cementowa | m3 | 0.036 | 195.77 | 7.0477
| Materiały pomocnicze | % | 1.5 |  | 4.4054
Sprzęt
| Wyciąg | m-g | 0.65 | 8.12 | 5.278
| Razem k.b. |  |  |  | 343.5069
| Koszty zakupu 6,4% |  |  |  | 19.0784
| Koszty pośrednie 65% R+S |  |  |  | 29.5148
| Zysk 10,8% R+S+Kp(R+S) |  |  |  | 8.0916
| Cena jednostkowa |  |  |  | 400.1917
94 | Kalkulacja indywidualna
Dostwa i montaż obudowy komina ze stali nierdzewnej
|  | kpl | 1 |  | 1800 | 1800
95 | Kalkulacja indywidualna
Montaż parapetów zewnętrznych z blachy
|  | m | 13.36 |  | 100.81 | 1346.82
Robocizna
| Robotnicy | r-g | 0.4 | 14.18 | 5.672
Materiały
| Parapety zewnętrzne z blachy | m | 1 | 85 | 85
| Razem k.b. |  |  |  | 90.672
| Koszty zakupu 6,4% |  |  |  | 5.44
| Koszty pośrednie 65% R+S |  |  |  | 3.6868
| Zysk 10,8% R+S+Kp(R+S) |  |  |  | 1.0108
| Cena jednostkowa |  |  |  | 100.8096
Taras T1
96 | KNR 2-02 1101/07
Podkłady na podłożu gruntowym z piasku
|  | m3 | 36.432 |  | 139.32 | 5075.71
Robocizna
| Robotnicy gr.I | r-g | 4.32 | 14.18 | 61.2576
Materiały
| Piasek naturalny kopany | m3 | 1.08 | 23.43 | 25.3044
| Materiały pomocnicze | % | 1.5 |  | 0.37957
| Razem k.b. |  |  |  | 86.9416
| Koszty zakupu 6,4% |  |  |  | 1.6438
| Koszty pośrednie 65% R+S |  |  |  | 39.8174
| Zysk 10,8% R+S+Kp(R+S) |  |  |  | 10.9161
| Cena jednostkowa |  |  |  | 139.3189
97 | KNR 2-02 1101/01
Podkłady betonowe na podłożu gruntowym z betonu zwykłego
|  | m3 | 9.108 |  | 371.89 | 3387.17
Robocizna
| Betoniarze gr.II | r-g | 2.79 | 14.18 | 39.5622
| Robotnicy gr.I | r-g | 2.47 | 14.18 | 35.0246
Materiały
| Beton zwykły C16/20 (B-20) | m3 | 1.03 | 211.74 | 218.0922
| Materiały pomocnicze | % | 1.5 |  | 3.2714
| Razem k.b. |  |  |  | 295.9504
| Koszty zakupu 6,4% |  |  |  | 14.1673
| Koszty pośrednie 65% R+S |  |  |  | 48.4814
| Zysk 10,8% R+S+Kp(R+S) |  |  |  | 13.2914
| Cena jednostkowa |  |  |  | 371.8904
98 | KNR 2-02w 0219/01
Stopnie betonowe zewnętrzne i wewnętrzne na gotowym podłożu
|  | m3 | 0.108 |  | 872.82 | 94.26
Robocizna
| Robotnicy | r-g | 23.1 | 14.18 | 327.558
Materiały
| Beton zwykły C12/15 (B-15) | m3 | 1.02 | 196.67 | 200.6034
| Drewno na stemple | m3 | 0.006 | 312.34 | 1.874
| Deski iglaste obrzynane gr.19-25mm,kl.III | m3 | 0.069 | 574.13 | 39.615
| Gwoździe budowlane gołe | kg | 1 | 4.9 | 4.9
| Materiały pomocnicze | % | 1.5 |  | 3.7049
Sprzęt
| Środek transportowy | m-g | 0.08 | 49.48 | 3.9584
| Razem k.b. |  |  |  | 582.2137
| Koszty zakupu 6,4% |  |  |  | 16.0446
| Koszty pośrednie 65% R+S |  |  |  | 215.4857
| Zysk 10,8% R+S+Kp(R+S) |  |  |  | 59.0762
| Cena jednostkowa |  |  |  | 872.8202
99 | KNR 2-02 0607/01
Izolacja pozioma podposadzkowa przeciwwilgociowa i przeciwwodna z folii polietylenowej szerokiej
|  | m2 | 182.164 |  | 5.53 | 1007.37
Robocizna
| Dekarze gr.II | r-g | 0.0604 | 14.18 | 0.85647
| Robotnicy gr.I | r-g | 0.0392 | 14.18 | 0.55586
Materiały
| Folia poliet. izolacyjna, grub. 0,3 mm | m2 | 1.2 | 1.67 | 2.004
| Materiały pomocnicze | % | 1.5 |  | 0.03006
Sprzęt
| Wyciąg | m-g | 0.0112 | 8.12 | 0.090944
| Środek transportowy | m-g | 0.0068 | 49.48 | 0.33646
| Razem k.b. |  |  |  | 3.8738
| Koszty zakupu 6,4% |  |  |  | 0.13018
| Koszty pośrednie 65% R+S |  |  |  | 1.1958
| Zysk 10,8% R+S+Kp(R+S) |  |  |  | 0.32784
| Cena jednostkowa |  |  |  | 5.5276
100 | KNR 2-02 0205/01
Płyty betonowe z układaniem betonu z zastosowaniem pompy
|  | m3 | 27.324 |  | 257.9 | 7046.86
Robocizna
| Betoniarze gr.II | r-g | 0.2867 | 14.18 | 4.0654
| Cieśle gr.II | r-g | 0.14 | 14.18 | 1.9852
| Robotnicy gr.I | r-g | 0.02 | 14.18 | 0.2836
Materiały
| Beton zwykły C12/15 (B-15) | m3 | 1.015 | 196.67 | 199.62
| Deski iglaste obrzynane kl.III 25mm | m3 | 0.002 | 574.13 | 1.1483
| Deski iglaste obrzynane kl.III 38mm | m3 | 0.001 | 672.83 | 0.67283
| Gwoździe budowlane gołe | kg | 0.02 | 4.9 | 0.098
| Materiały pomocnicze | % | 1.5 |  | 3.0231
Sprzęt
| Środek transportowy | m-g | 0.01 | 49.48 | 0.4948
| Pompa do betonu na samochodzie 60m3/h | m-g | 0.08 | 189.82 | 15.1856
| Razem k.b. |  |  |  | 226.5768
| Koszty zakupu 6,4% |  |  |  | 13.092
| Koszty pośrednie 65% R+S |  |  |  | 14.3095
| Zysk 10,8% R+S+Kp(R+S) |  |  |  | 3.923
| Cena jednostkowa |  |  |  | 257.9013
101 | KNR K-04 0601/01
Wykonanie izolacji poziomej przeciwwilgociowej z zaprawy uszczelniającej Sopro DSF 523
|  | m2 | 182.164 |  | 51.25 | 9335.9
Robocizna
| Robotnicy | r-g | 0.182 | 14.18 | 2.5808
Materiały
| Zaprawa uszczelniająca Sopro DSF 523 | kg | 2.8 | 15.15 | 42.42
| Materiały pomocnicze | % | 2.5 |  | 1.0605
Sprzęt
| Środek transportowy | m-g | 0.003 | 49.48 | 0.14844
| Razem k.b. |  |  |  | 46.2097
| Koszty zakupu 6,4% |  |  |  | 2.7828
| Koszty pośrednie 65% R+S |  |  |  | 1.774
| Zysk 10,8% R+S+Kp(R+S) |  |  |  | 0.48634
| Cena jednostkowa |  |  |  | 51.2528
102 | KNR 0-12 1118/08
Posadzka z płytek ceramicznych układanych na zaprawie klejowej Sopro FF 450
|  | m2 | 182.164 |  | 119.71 | 21806.85
Robocizna
| Posadzkarze gr.IV | r-g | 0.7617 | 14.18 | 10.8009
| Posadzkarze gr.III | r-g | 0.1904 | 14.18 | 2.6999
Materiały
| Płytki terakotowe mrozoodporne | m2 | 1.02 | 78 | 79.56
| Zaprawa klejąca Sopro FF 450 | kg | 1.2 | 2.2 | 2.64
| Zaprawa spoinująca Sopro Brillant | kg | 0.85 | 3.64 | 3.094
| Materiały pomocnicze | % | 1.5 |  | 1.2794
Sprzęt
| Wyciąg | m-g | 0.0315 | 8.12 | 0.25578
| Środek transportowy | m-g | 0.027 | 49.48 | 1.336
| Razem k.b. |  |  |  | 101.6659
| Koszty zakupu 6,4% |  |  |  | 5.5407
| Koszty pośrednie 65% R+S |  |  |  | 9.8101
| Zysk 10,8% R+S+Kp(R+S) |  |  |  | 2.6895
| Cena jednostkowa |  |  |  | 119.7062
103 | KNR 2-02u2 2810/05
Okładziny schodów z płytek ceramicznych na zaprawie klejowej Sopro FF 450
|  | m2 | 2.16 |  | 213.85 | 461.92
Robocizna
| Glazurnicy gr.III | r-g | 3.79 | 14.18 | 53.7422
| Robotnicy gr.I | r-g | 0.12 | 14.18 | 1.7016
Materiały
| Płytki terakotowe mrozoodporne | m2 | 1.05 | 78 | 81.9
| Zaprawa klejąca Sopro FF 450 | kg | 7.96 | 2.2 | 17.512
| Zaprawa spoinująca Sopro Brillant | kg | 0.27 | 3.64 | 0.9828
| Materiały pomocnicze | % | 1.5 |  | 1.5059
Sprzęt
| Wyciąg | m-g | 0.03 | 8.12 | 0.2436
| Środek transportowy | m-g | 0.04 | 49.48 | 1.9792
| Razem k.b. |  |  |  | 159.5673
| Koszty zakupu 6,4% |  |  |  | 6.5216
| Koszty pośrednie 65% R+S |  |  |  | 37.4833
| Zysk 10,8% R+S+Kp(R+S) |  |  |  | 10.2762
| Cena jednostkowa |  |  |  | 213.8484
| Elewacja, roboty zewnętrzne |  |  |  |  | 130918.48
| WYKOŃCZENIE |  |  |  |  | 289744.85
4. INSTALACJE SANITARNE
4.1. Instalacja wodociągowa
4.1.1. Zestaw wodomierzowy
104 | KNR-W 2-15 0123/04
Dodatki za wykonanie obustronnych podejść do wodomierzy skrzydełkowych o średnicy nominalnej 32mm w rurociągach z tworzyw sztucznych
|  | kpl | 1 |  | 130.77 | 130.77
Robocizna
| Robotnicy | r-g | 1.38 | 14.18 | 19.5684
Materiały
| Rury wielowarstwowe TECEflex (PE) o średnicy zewnętrznej 32mm | m | 0.42 | 28.38 | 11.9196
| Kształtki z polietylenu gwintowane 32mm | szt | 2 | 37.6 | 75.2
| Materiały pomocnicze | % | 1.5 |  | 1.3068
Sprzęt
| Środek transportowy | m-g | 0.01 | 49.48 | 0.4948
| Razem k.b. |  |  |  | 108.4896
| Koszty zakupu 6,4% |  |  |  | 5.6593
| Koszty pośrednie 65% R+S |  |  |  | 13.0411
| Zysk 10,8% R+S+Kp(R+S) |  |  |  | 3.5753
| Cena jednostkowa |  |  |  | 130.7652
105 | KNR-W 2-15 0140/02
Wodomierze skrzydełkowe domowe JS-2,5 DN20mm
|  | kpl | 1 |  | 212.95 | 212.95
Robocizna
| Robotnicy | r-g | 0.91 | 14.18 | 12.9038
Materiały
| Wodomierze skrzydełkowe JS 2,5 DN 20mm | szt | 1 | 71.8 | 71.8
| Zawory skośny odcinający | szt | 2 | 50.93 | 101.86
| Materiały pomocnicze | % | 1.5 |  | 2.6049
Sprzęt
| Środek transportowy | m-g | 0.02 | 49.48 | 0.9896
| Razem k.b. |  |  |  | 190.1583
| Koszty zakupu 6,4% |  |  |  | 11.281
| Koszty pośrednie 65% R+S |  |  |  | 9.0307
| Zysk 10,8% R+S+Kp(R+S) |  |  |  | 2.4758
| Cena jednostkowa |  |  |  | 212.9458
106 | KNR-W 2-15 0132/04
Zawory zwrotne antyskażeniowe, instalacji wodociągowych z rur z tworzyw sztucznych o średnicy nominalnej 32mm
|  | szt | 1 |  | 266.56 | 266.56
Robocizna
| Robotnicy | r-g | 0.46 | 14.18 | 6.5228
Materiały
| Zawory zwrotno-zaporowy antyskażeniowe 32mm | szt | 1 | 162 | 162
| Kształtki z polietylenu gwintowane 32mm | szt | 2 | 37.6 | 75.2
| Materiały pomocnicze | % | 0.5 |  | 1.186
Sprzęt
| Środek transportowy | m-g | 0.011 | 49.48 | 0.54428
| Razem k.b. |  |  |  | 245.4531
| Koszty zakupu 6,4% |  |  |  | 15.2567
| Koszty pośrednie 65% R+S |  |  |  | 4.5936
| Zysk 10,8% R+S+Kp(R+S) |  |  |  | 1.2594
| Cena jednostkowa |  |  |  | 266.5627
107 | KNR-W 2-15 0132/03
Zawory przelotowe i zwrotne, instalacji wodociągowych z rur z tworzyw sztucznych o średnicy nominalnej 25mm
|  | szt | 2 |  | 87.42 | 174.84
Robocizna
| Robotnicy | r-g | 0.399 | 14.18 | 5.6578
Materiały
| Zawory kulowe 25mm | szt | 1 | 11.2 | 11.2
| Kształtki do systemu PE-Xc gwintowane o średnicy 25 mm | szt | 2 | 30.1 | 60.2
| Materiały pomocnicze | % | 0.5 |  | 0.357
Sprzęt
| Środek transportowy | m-g | 0.008 | 49.48 | 0.39584
| Razem k.b. |  |  |  | 77.8107
| Koszty zakupu 6,4% |  |  |  | 4.5924
| Koszty pośrednie 65% R+S |  |  |  | 3.9349
| Zysk 10,8% R+S+Kp(R+S) |  |  |  | 1.0788
| Cena jednostkowa |  |  |  | 87.4167
108 | KNR INSTAL 0111/03
Filtr osadnikowy o średnicy nominalnej 20 mm
|  | szt | 1 |  | 77.9 | 77.9
Robocizna
| Robotnicy | r-g | 1.13 | 14.18 | 16.0234
Materiały
| Filtr do wody skośny mosiężny d=20mm | szt | 1 | 5.5 | 5.5
| Dwuzłączki mosiężne 20mm | szt | 2 | 2.1 | 4.2
| Obudowa do filtru dn=20mm | szt | 1 | 33 | 33
| Materiały pomocnicze | % | 3 |  | 1.281
Sprzęt
| Środek transportowy | m-g | 0.02 | 49.48 | 0.9896
| Razem k.b. |  |  |  | 60.994
| Koszty zakupu 6,4% |  |  |  | 2.8148
| Koszty pośrednie 65% R+S |  |  |  | 11.0585
| Zysk 10,8% R+S+Kp(R+S) |  |  |  | 3.0317
| Cena jednostkowa |  |  |  | 77.899
109 | KNR-W 2-15 0116/01
Dodatki za podejścia dopływowe, w rurociągach z PCW o średnicy zewnętrznej 20mm do zaworów czerpalnych, baterii, mieszaczy, hydrantów itp. o połączeniu sztywnym
|  | szt | 1 |  | 85.72 | 85.72
Robocizna
| Robotnicy | r-g | 0.289 | 14.18 | 4.098
Materiały
| Kształtki do systemu PE-Xc o średnicy 20mm | szt | 3 | 14.5 | 43.5
| Kształtki do systemu PE-Xc gwintowane o średnicy 20mm | szt | 1 | 28.85 | 28.85
| Materiały pomocnicze | % | 1.5 |  | 1.0853
Sprzęt
| Środek transportowy | m-g | 0.001 | 49.48 | 0.04948
| Razem k.b. |  |  |  | 77.5828
| Koszty zakupu 6,4% |  |  |  | 4.6999
| Koszty pośrednie 65% R+S |  |  |  | 2.6959
| Zysk 10,8% R+S+Kp(R+S) |  |  |  | 0.73908
| Cena jednostkowa |  |  |  | 85.7176
110 | KNR-W 2-15 0135/03
Zawory czerpalne o średnicy nominalnej 25mm - zawór spustowy
|  | szt | 1 |  | 30.27 | 30.27
Robocizna
| Robotnicy | r-g | 0.219 | 14.18 | 3.1054
Materiały
| Zawory wodne czerpalne, żeliwne, ocynkowane 25mm | szt | 1 | 22.41 | 22.41
| Materiały pomocnicze | % | 0.5 |  | 0.11205
Sprzęt
| Środek transportowy | m-g | 0.007 | 49.48 | 0.34636
| Razem k.b. |  |  |  | 25.9738
| Koszty zakupu 6,4% |  |  |  | 1.4414
| Koszty pośrednie 65% R+S |  |  |  | 2.2437
| Zysk 10,8% R+S+Kp(R+S) |  |  |  | 0.61511
| Cena jednostkowa |  |  |  | 30.274
111 | KNR-W 2-15 0142/02
Szafka hydrantowa wnękowa
|  | szt | 1 |  | 191.33 | 191.33
Robocizna
| Robotnicy | r-g | 1.32 | 14.18 | 18.7176
Materiały
| Szafki hydrantowe wnękowe | szt | 1 | 137.93 | 137.93
| Materiały pomocnicze | % | 1.5 |  | 2.069
Sprzęt
| Samochód dostawczy do 0,9t | m-g | 0.09 | 49.54 | 4.4586
| Razem k.b. |  |  |  | 163.1752
| Koszty zakupu 6,4% |  |  |  | 8.9599
| Koszty pośrednie 65% R+S |  |  |  | 15.0645
| Zysk 10,8% R+S+Kp(R+S) |  |  |  | 4.13
| Cena jednostkowa |  |  |  | 191.3296
| Zestaw wodomierzowy |  |  |  |  | 1170.34
4.1.2. Przewody instalacji wodociągowej (WZ, CWU)
112 | KNR 4-01 0339/01
Wykucie bruzd pionowych o głębokości i szerokości 1/4x1/2 cegły w ścianach z cegieł na zaprawie cementowo-wapiennej
|  | m | 33.6 |  | 29.03 | 975.41
Robocizna
| Cieśle gr.II | r-g | 0.08 | 14.18 | 1.1344
| Robotnicy gr.I | r-g | 1.04 | 14.18 | 14.7472
| Razem k.b. |  |  |  | 15.8816
| Koszty pośrednie 65% R+S |  |  |  | 10.323
| Zysk 10,8% R+S+Kp(R+S) |  |  |  | 2.8301
| Cena jednostkowa |  |  |  | 29.0347
113 | KNR-W 2-15 0111/03
Rurociągi z tworzyw sztucznych (PP, PE, PB) o średnicy zewnętrznej 32mm o połączeniach zgrzewanych na ścianach w budynkach mieszkalnych
|  | m | 4.5 |  | 58.08 | 261.36
Robocizna
| Robotnicy | r-g | 0.344 | 14.18 | 4.8779
Materiały
| Rury wielowarstwowe TECEflex (PE) o średnicy zewnętrznej 32mm | m | 1.08 | 28.38 | 30.6504
| Kształtki z polietylenu 32mm | szt | 0.83 | 13.4 | 11.122
| Uchwyty do rur | szt | 1.11 | 3.19 | 3.5409
| Materiały pomocnicze | % | 1.5 |  | 0.6797
Sprzęt
| Środek transportowy | m-g | 0.0025 | 49.48 | 0.1237
| Razem k.b. |  |  |  | 50.9946
| Koszty zakupu 6,4% |  |  |  | 2.9436
| Koszty pośrednie 65% R+S |  |  |  | 3.2511
| Zysk 10,8% R+S+Kp(R+S) |  |  |  | 0.89129
| Cena jednostkowa |  |  |  | 58.0805
114 | KNR-W 2-15 0111/02
Rurociągi z tworzyw sztucznych (PP, PE, PB) o średnicy zewnętrznej 25mm o połączeniach zgrzewanych na ścianach w budynkach mieszkalnych
|  | m | 16.4 |  | 37.84 | 620.58
Robocizna
| Robotnicy | r-g | 0.314 | 14.18 | 4.4525
Materiały
| Rury wielowarstwowe TECEflex (PE)o średnicy zewnętrznej 25mm | m | 1.08 | 11.54 | 12.4632
| Kształtki z polietylenu 25mm | szt | 0.9 | 12.1 | 10.89
| Uchwyty do rur | szt | 1.25 | 3.19 | 3.9875
| Materiały pomocnicze | % | 1.5 |  | 0.41011
Sprzęt
| Środek transportowy | m-g | 0.0019 | 49.48 | 0.094012
| Razem k.b. |  |  |  | 32.2973
| Koszty zakupu 6,4% |  |  |  | 1.7761
| Koszty pośrednie 65% R+S |  |  |  | 2.9552
| Zysk 10,8% R+S+Kp(R+S) |  |  |  | 0.81019
| Cena jednostkowa |  |  |  | 37.8388
115 | KNR-W 2-15 0111/01
Rurociągi z tworzyw sztucznych (PP, PE, PB) o średnicy zewnętrznej 20mm o połączeniach zgrzewanych na ścianach w budynkach mieszkalnych
|  | m | 38.1 |  | 34.85 | 1327.79
Robocizna
| Robotnicy | r-g | 0.286 | 14.18 | 4.0555
Materiały
| Rury wielowarstwowe TECEflex (PE)o średnicy zewnętrznej 20mm | m | 1.1 | 6.5 | 7.15
| Kształtki z polietylenu 20mm | szt | 1.12 | 12.1 | 13.552
| Uchwyty do rur | szt | 1.43 | 3.19 | 4.5617
| Materiały pomocnicze | % | 1.5 |  | 0.37896
Sprzęt
| Środek transportowy | m-g | 0.0017 | 49.48 | 0.084116
| Razem k.b. |  |  |  | 29.7823
| Koszty zakupu 6,4% |  |  |  | 1.6411
| Koszty pośrednie 65% R+S |  |  |  | 2.6907
| Zysk 10,8% R+S+Kp(R+S) |  |  |  | 0.73768
| Cena jednostkowa |  |  |  | 34.8518
116 | KNR-W 2-15 0111/01
Rurociągi z tworzyw sztucznych (PP, PE, PB) o średnicy zewnętrznej 16mm o połączeniach zgrzewanych na ścianach w budynkach mieszkalnych
|  | m | 75.4 |  | 31.04 | 2340.42
Robocizna
| Robotnicy | r-g | 0.286 | 14.18 | 4.0555
Materiały
| Rury wielowarstwowe TECEflex (PE)o średnicy zewnętrznej 16mm | m | 1.1 | 4 | 4.4
| Kształtki z polietylenu 16mm | szt | 1.12 | 11.4 | 12.768
| Uchwyty do rur | szt | 1.43 | 3.19 | 4.5617
| Materiały pomocnicze | % | 1.5 |  | 0.32595
Sprzęt
| Środek transportowy | m-g | 0.0017 | 49.48 | 0.084116
| Razem k.b. |  |  |  | 26.1952
| Koszty zakupu 6,4% |  |  |  | 1.4116
| Koszty pośrednie 65% R+S |  |  |  | 2.6907
| Zysk 10,8% R+S+Kp(R+S) |  |  |  | 0.73768
| Cena jednostkowa |  |  |  | 31.0352
117 | KNR 0-34 0107/03
Izolacja grubości 9mm rurociągów o średnicy zewnętrznej 12-22mm otulinami Thermacompact S-2 metodą izolowania po montażu rurociągu
|  | m | 113.5 |  | 9.99 | 1133.87
Robocizna
| Izolarze gr.II | r-g | 0.0777 | 14.18 | 1.1018
| Robotnicy gr.I | r-g | 0.0776 | 14.18 | 1.1004
Materiały
| Klej Thermaflex 474 | dm3 | 0.0082 | 55.68 | 0.45658
| Taśma Duct Tape czerwona 25mmx9m | m | 0.06 | 10.98 | 0.6588
| Otuliny Thermacompact śr. 16-22 mm, grubości 9mm | m | 1.1 | 3.86 | 4.246
| Materiały pomocnicze | % | 3 |  | 0.16084
Sprzęt
| Środek transportowy | m-g | 0.001 | 49.48 | 0.04948
| Razem k.b. |  |  |  | 7.7739
| Koszty zakupu 6,4% |  |  |  | 0.35342
| Koszty pośrednie 65% R+S |  |  |  | 1.4636
| Zysk 10,8% R+S+Kp(R+S) |  |  |  | 0.40124
| Cena jednostkowa |  |  |  | 9.9921
118 | KNR 0-34 0107/04
Izolacja grubości 9mm rurociągów o średnicy zewnętrznej 25-35mm otulinami Thermacompact S-2 metodą izolowania po montażu rurociągu
|  | m | 20.9 |  | 12.06 | 252.05
Robocizna
| Izolarze gr.II | r-g | 0.0863 | 14.18 | 1.2237
| Robotnicy gr.I | r-g | 0.0862 | 14.18 | 1.2223
Materiały
| Klej Thermaflex 474 | dm3 | 0.0098 | 55.68 | 0.54566
| Taśma Duct Tape czerwona 25mmx9m | m | 0.0855 | 10.98 | 0.93879
| Otuliny Thermacompact śr. 25- 32 grubości 9mm | m | 1.1 | 4.81 | 5.291
| Materiały pomocnicze | % | 3 |  | 0.20326
Sprzęt
| Środek transportowy | m-g | 0.00175 | 49.48 | 0.08659
| Razem k.b. |  |  |  | 9.5114
| Koszty zakupu 6,4% |  |  |  | 0.44664
| Koszty pośrednie 65% R+S |  |  |  | 1.6462
| Zysk 10,8% R+S+Kp(R+S) |  |  |  | 0.45132
| Cena jednostkowa |  |  |  | 12.0555
119 | KNR-W 2-15 0128/01
Płukanie instalacji wodociągowej w budynkach mieszkalnych
|  | m | 134.4 |  | 1.67 | 224.45
Robocizna
| Robotnicy | r-g | 0.0645 | 14.18 | 0.91461
| Razem k.b. |  |  |  | 0.91461
| Koszty pośrednie 65% R+S |  |  |  | 0.5945
| Zysk 10,8% R+S+Kp(R+S) |  |  |  | 0.16298
| Cena jednostkowa |  |  |  | 1.6721
120 | KNR-W 2-15 0127/01
Próba szczelności instalacji wodociągowych z rur z tworzyw sztucznych o średnicy do 63mm w budynkach mieszkalnych
|  | m | 134.4 |  | 3.09 | 415.3
Robocizna
| Robotnicy | r-g | 0.113 | 14.18 | 1.6023
Materiały
| Rurociągi z PE sieciowanego o 16x2,0 | m | 0.02 | 4.75 | 0.095
| Zawory przelotowe proste mosiężne 15mm | szt | 0.002 | 10.85 | 0.0217
| Zawory zwrotne przelotowe mosiężne 15mm | szt | 0.002 | 10.22 | 0.02044
| Materiały pomocnicze | % | 1.5 |  | 0.0020571
Sprzęt
| Samochód dostawczy do 0,9t | m-g | 0.0001 | 49.54 | 0.004954
| Razem k.b. |  |  |  | 1.7465
| Koszty zakupu 6,4% |  |  |  | 0.0089086
| Koszty pośrednie 65% R+S |  |  |  | 1.0447
| Zysk 10,8% R+S+Kp(R+S) |  |  |  | 0.28642
| Cena jednostkowa |  |  |  | 3.0866
121 | KNR 4-01 0325/02
Zamurowanie bruzd pionowych lub pochyłych o przekroju 1/4x1/2 cegły w ścianach z cegieł
|  | m | 33.6 |  | 21.64 | 727.1
Robocizna
| Murarze gr.II | r-g | 0.33 | 14.18 | 4.6794
| Cieśle gr.II | r-g | 0.06 | 14.18 | 0.8508
| Robotnicy gr.I | r-g | 0.06 | 14.18 | 0.8508
Materiały
| Cegła bud.pełna 25x12x6,5cm - kl.15 | szt | 4 | 2.21 | 8.84
| Cement portlandzki 35 | kg | 0.39 | 0.38 | 0.1482
| Wapno suchogaszone (hydratyzowane) | kg | 0.22 | 0.39 | 0.0858
| Piasek do zapraw | m3 | 0.002 | 32.04 | 0.06408
| Materiały pomocnicze | % | 1.5 |  | 0.13707
Sprzęt
| Betoniarka wolnospadowa elektryczna 250dm3 | m-g | 0.01 | 6.02 | 0.0602
| Razem k.b. |  |  |  | 15.7164
| Koszty zakupu 6,4% |  |  |  | 0.59361
| Koszty pośrednie 65% R+S |  |  |  | 4.1868
| Zysk 10,8% R+S+Kp(R+S) |  |  |  | 1.1478
| Cena jednostkowa |  |  |  | 21.6446
| Przewody instalacji wodociągowej (WZ, CWU) |  |  |  |  | 8278.33
4.1.3. Podejścia dopływowe
122 | KNR-W 2-15 0116/02
Dodatki za podejścia dopływowe, w rurociągach z PE o średnicy zewnętrznej 25mm do pieca gazowego o połączeniu sztywnym
|  | szt | 2 |  | 139.76 | 279.52
Robocizna
| Robotnicy | r-g | 0.372 | 14.18 | 5.275
Materiały
| Kształtki z polietylenu gwintowane 25mm | szt | 3 | 30.1 | 90.3
| Kształtki z polietylenu gwintowane 25mm | szt | 1 | 30.1 | 30.1
| Materiały pomocnicze | % | 1.5 |  | 1.806
Sprzęt
| Środek transportowy | m-g | 0.001 | 49.48 | 0.04948
| Razem k.b. |  |  |  | 127.5304
| Koszty zakupu 6,4% |  |  |  | 7.8212
| Koszty pośrednie 65% R+S |  |  |  | 3.4609
| Zysk 10,8% R+S+Kp(R+S) |  |  |  | 0.94882
| Cena jednostkowa |  |  |  | 139.7613
123 | KNR-W 2-15 0116/01
Dodatki za podejścia dopływowe, w rurociągach z PE o średnicy zewnętrznej 16mm do baterii, mieszaczy o połączeniu sztywnym
|  | szt | 23 |  | 67.19 | 1545.37
Robocizna
| Robotnicy | r-g | 0.289 | 14.18 | 4.098
Materiały
| Kształtki z polietylenu 16mm | szt | 3 | 11.4 | 34.2
| Kształtki z polietylenu gwintowane 16mm | szt | 1 | 17.8 | 17.8
| Uchwyty do rur | szt | 1 | 3.19 | 3.19
| Materiały pomocnicze | % | 1.5 |  | 0.82785
Sprzęt
| Środek transportowy | m-g | 0.001 | 49.48 | 0.04948
| Razem k.b. |  |  |  | 60.1653
| Koszty zakupu 6,4% |  |  |  | 3.5851
| Koszty pośrednie 65% R+S |  |  |  | 2.6959
| Zysk 10,8% R+S+Kp(R+S) |  |  |  | 0.73908
| Cena jednostkowa |  |  |  | 67.1855
124 | KNR-W 2-15 0116/06
Dodatki za podejścia dopływowe, w rurociągach z PE o średnicy zewnętrznej 20mm do płuczek ustępowych o połączeniu sztywnym
|  | szt | 2 |  | 97.91 | 195.82
Robocizna
| Robotnicy | r-g | 0.905 | 14.18 | 12.8329
Materiały
| Kształtki z polietylenu 20mm | szt | 4 | 12.1 | 48.4
| Kształtki z polietylenu gwintowane 20mm | szt | 1 | 20.45 | 20.45
| Materiały pomocnicze | % | 1.5 |  | 1.0328
Sprzęt
| Środek transportowy | m-g | 0.001 | 49.48 | 0.04948
| Razem k.b. |  |  |  | 82.7651
| Koszty zakupu 6,4% |  |  |  | 4.4725
| Koszty pośrednie 65% R+S |  |  |  | 8.3735
| Zysk 10,8% R+S+Kp(R+S) |  |  |  | 2.2956
| Cena jednostkowa |  |  |  | 97.9068
125 | KNR-W 2-15 0116/07
Dodatki za podejścia dopływowe, w rurociągach z PE o średnicy zewnętrznej 20mm do pralki i zmywarki
|  | szt | 2 |  | 62.21 | 124.42
Robocizna
| Robotnicy | r-g | 0.525 | 14.18 | 7.4445
Materiały
| Kształtki z polietylenu 20mm | szt | 1 | 12.1 | 12.1
| Kształtki z polietylenu gwintowane 20mm | szt | 1 | 20.45 | 20.45
| Złącza elastyczne z tworzyw sztucznych | szt | 1 | 12.37 | 12.37
| Materiały pomocnicze | % | 1.5 |  | 0.6738
Sprzęt
| Środek transportowy | m-g | 0.001 | 49.48 | 0.04948
| Razem k.b. |  |  |  | 53.0878
| Koszty zakupu 6,4% |  |  |  | 2.918
| Koszty pośrednie 65% R+S |  |  |  | 4.8711
| Zysk 10,8% R+S+Kp(R+S) |  |  |  | 1.3354
| Cena jednostkowa |  |  |  | 62.2123
| Podejścia dopływowe |  |  |  |  | 2145.13
4.1.4. Armatura wodociągowa
126 | KNR-W 2-15 0135/01
Zawory odcinające o średnicy nominalnej 15mm - pralka, zmywarka, płuczka, baterie
|  | szt | 23 |  | 18.56 | 426.88
Robocizna
| Robotnicy | r-g | 0.171 | 14.18 | 2.4248
Materiały
| Zawór kątowy odcinający stalowy chromowany 1/2x3/4 do przyłączania armatury | szt | 1 | 13.04 | 13.04
| Materiały pomocnicze | % | 0.5 |  | 0.0652
Sprzęt
| Środek transportowy | m-g | 0.002 | 49.48 | 0.09896
| Razem k.b. |  |  |  | 15.6289
| Koszty zakupu 6,4% |  |  |  | 0.83873
| Koszty pośrednie 65% R+S |  |  |  | 1.6404
| Zysk 10,8% R+S+Kp(R+S) |  |  |  | 0.44973
| Cena jednostkowa |  |  |  | 18.5578
127 | KNR-W 2-15 0132/03
Zawory przelotowe, instalacji wodociągowych z rur z tworzyw sztucznych o średnicy nominalnej 25mm - podłączenie pieca gazowego
|  | szt | 2 |  | 87.42 | 174.84
Robocizna
| Robotnicy | r-g | 0.399 | 14.18 | 5.6578
Materiały
| Zawory kulowe 25mm | szt | 1 | 11.2 | 11.2
| Kształtki z polietylenu gwintowane 25mm | szt | 2 | 30.1 | 60.2
| Materiały pomocnicze | % | 0.5 |  | 0.357
Sprzęt
| Środek transportowy | m-g | 0.008 | 49.48 | 0.39584
| Razem k.b. |  |  |  | 77.8107
| Koszty zakupu 6,4% |  |  |  | 4.5924
| Koszty pośrednie 65% R+S |  |  |  | 3.9349
| Zysk 10,8% R+S+Kp(R+S) |  |  |  | 1.0788
| Cena jednostkowa |  |  |  | 87.4167
128 | KNR-W 2-15 0137/03
Baterie umywalkowe jednouchwytowe o średnicy nominalnej 15mm
|  | szt | 5 |  | 219.31 | 1096.55
Robocizna
| Robotnicy | r-g | 1.01 | 14.18 | 14.3218
Materiały
| Baterie umywalkowe d=15mm | szt | 1 | 179 | 179
| Materiały pomocnicze | % | 0.5 |  | 0.895
Sprzęt
| Samochód dostawczy do 0,9t | m-g | 0.019 | 49.54 | 0.94126
| Razem k.b. |  |  |  | 195.1581
| Koszty zakupu 6,4% |  |  |  | 11.5133
| Koszty pośrednie 65% R+S |  |  |  | 9.921
| Zysk 10,8% R+S+Kp(R+S) |  |  |  | 2.7199
| Cena jednostkowa |  |  |  | 219.3122
129 | KNR-W 2-15 0137/02
Baterie zlewozmywakowe stojące o średnicy nominalnej 15mm
|  | szt | 1 |  | 199.92 | 199.92
Robocizna
| Robotnicy | r-g | 0.957 | 14.18 | 13.5703
Materiały
| Baterie zmywakowe stojące o średnicy nominalnej 15mm | szt | 1 | 163 | 163
| Materiały pomocnicze | % | 0.5 |  | 0.815
Sprzęt
| Samochód dostawczy do 0,9t | m-g | 0.009 | 49.54 | 0.44586
| Razem k.b. |  |  |  | 177.8311
| Koszty zakupu 6,4% |  |  |  | 10.4842
| Koszty pośrednie 65% R+S |  |  |  | 9.1105
| Zysk 10,8% R+S+Kp(R+S) |  |  |  | 2.4977
| Cena jednostkowa |  |  |  | 199.9234
130 | KNR 2-15w 0137/09
Baterie natryskowe z natryskiem przesuwnym o średnicy nominalnej 15mm
|  | szt | 2 |  | 267.06 | 534.12
Robocizna
| Robotnicy | r-g | 0.877 | 14.18 | 12.4359
Materiały
| Bateria natryskowa ścienna fi 15 mm | szt | 1 | 175.3 | 175.3
| Zestaw natryskowy (drążek + słuchawka) | kpl | 1 | 52 | 52
| Materiały pomocnicze | % | 0.5 |  | 1.1365
Sprzęt
| Samochód dostawczy do 0,9t | m-g | 0.014 | 49.54 | 0.69356
| Razem k.b. |  |  |  | 241.5659
| Koszty zakupu 6,4% |  |  |  | 14.6199
| Koszty pośrednie 65% R+S |  |  |  | 8.5341
| Zysk 10,8% R+S+Kp(R+S) |  |  |  | 2.3397
| Cena jednostkowa |  |  |  | 267.0596
131 | KNR-W 2-15 0137/07
Baterie wannowe stojące o średnicy nominalnej 15mm
|  | szt | 1 |  | 260.42 | 260.42
Robocizna
| Robotnicy | r-g | 1.12 | 14.18 | 15.8816
Materiały
| Zestaw wannowy uchwyt z wężem i słuchawką | kpl | 1 | 34 | 34
| Bateria wannowa stojące fi 15 mm | szt | 1 | 181.03 | 181.03
| Materiały pomocnicze | % | 0.5 |  | 1.0752
Sprzęt
| Samochód dostawczy do 0,9t | m-g | 0.016 | 49.54 | 0.79264
| Razem k.b. |  |  |  | 232.7794
| Koszty zakupu 6,4% |  |  |  | 13.8307
| Koszty pośrednie 65% R+S |  |  |  | 10.8383
| Zysk 10,8% R+S+Kp(R+S) |  |  |  | 2.9713
| Cena jednostkowa |  |  |  | 260.4197
132 | KNR-W 2-15 0137/02
Baterie bidetowe o średnicy nominalnej 15mm
|  | szt | 2 |  | 236.86 | 473.72
Robocizna
| Robotnicy | r-g | 0.957 | 14.18 | 13.5703
Materiały
| Bateria bidetowa stojąca fi 15 mm | szt | 1 | 197.54 | 197.54
| Materiały pomocnicze | % | 0.5 |  | 0.9877
Sprzęt
| Środek transportowy | m-g | 0.009 | 49.48 | 0.44532
| Razem k.b. |  |  |  | 212.5433
| Koszty zakupu 6,4% |  |  |  | 12.7058
| Koszty pośrednie 65% R+S |  |  |  | 9.1101
| Zysk 10,8% R+S+Kp(R+S) |  |  |  | 2.4976
| Cena jednostkowa |  |  |  | 236.8568
| Armatura wodociągowa |  |  |  |  | 3166.45
| Instalacja wodociągowa |  |  |  |  | 14760.25
4.2. Instalacja kanalizacji sanitarnej
4.2.1. Kanalizacja podposadzkowa
133 | KNR 2-01 0317/02
Wykopy liniowe w gruntach suchych kategorii III-IV o szerokości 0,8-1,5m i głębokości do 1,5m o ścianach pionowych z wydobyciem urobku łopatą lub wyciągiem ręcznym
|  | m3 | 31.539 |  | 69.32 | 2186.28
Robocizna
| Robotnicy gr.I | r-g | 2.674 | 14.18 | 37.9173
| Razem k.b. |  |  |  | 37.9173
| Koszty pośrednie 65% R+S |  |  |  | 24.6463
| Zysk 10,8% R+S+Kp(R+S) |  |  |  | 6.7569
| Cena jednostkowa |  |  |  | 69.3204
134 | KNR-W 2-18 0511/02
Podłoża pod kanały i obiekty z materiałów sypkich o grubości 15cm
|  | m3 | 3.072 |  | 167.6 | 514.87
Robocizna
| Robotnicy | r-g | 1.93 | 14.18 | 27.3674
Materiały
| Pospółka | m3 | 1.22 | 45.76 | 55.8272
| Materiały pomocnicze | % | 2.5 |  | 1.3957
Sprzęt
| Zagęszczarka wibracyjna 50m3/h | m-g | 0.71 | 43.67 | 31.0057
| Razem k.b. |  |  |  | 115.596
| Koszty zakupu 6,4% |  |  |  | 3.6623
| Koszty pośrednie 65% R+S |  |  |  | 37.9425
| Zysk 10,8% R+S+Kp(R+S) |  |  |  | 10.4021
| Cena jednostkowa |  |  |  | 167.6028
135 | KNR-W 2-15 0203/04
Rurociągi z PCW kanalizacyjne o średnicy 160mm w gotowych wykopach wewnątrz budynków, o połączeniach wciskowych
|  | m | 9 |  | 48.21 | 433.89
Robocizna
| Robotnicy | r-g | 0.313 | 14.18 | 4.4383
Materiały
| Rury z PCW kanalizacyjne kielichowe o średnicy 160mm | m | 0.93 | 32.36 | 30.0948
| Kształtki z PCW kanalizacyjne 160mm | szt | 0.45 | 11.9 | 5.355
| Materiały pomocnicze | % | 1.5 |  | 0.53175
Sprzęt
| Samochód dostawczy do 0,9t | m-g | 0.02 | 49.54 | 0.9908
| Razem k.b. |  |  |  | 41.4107
| Koszty zakupu 6,4% |  |  |  | 2.3028
| Koszty pośrednie 65% R+S |  |  |  | 3.5289
| Zysk 10,8% R+S+Kp(R+S) |  |  |  | 0.96747
| Cena jednostkowa |  |  |  | 48.2099
136 | KNR-W 2-15 0203/03
Rurociągi z PCW kanalizacyjne o średnicy 110mm w gotowych wykopach wewnątrz budynków, o połączeniach wciskowych
|  | m | 19.55 |  | 29.22 | 571.25
Robocizna
| Robotnicy | r-g | 0.253 | 14.18 | 3.5875
Materiały
| Rury z PCW kanalizacyjne kielichowe o średnicy 110mm | m | 0.96 | 16.71 | 16.0416
| Kształtki z PCW kanalizacyjne 110mm | szt | 0.52 | 7.9 | 4.108
| Materiały pomocnicze | % | 1.5 |  | 0.30224
Sprzęt
| Środek transportowy | m-g | 0.0099 | 49.48 | 0.48985
| Razem k.b. |  |  |  | 24.5292
| Koszty zakupu 6,4% |  |  |  | 1.3089
| Koszty pośrednie 65% R+S |  |  |  | 2.6503
| Zysk 10,8% R+S+Kp(R+S) |  |  |  | 0.72659
| Cena jednostkowa |  |  |  | 29.2151
137 | KNR-W 2-15 0203/02
Rurociągi z PCW kanalizacyjne o średnicy 75mm w gotowych wykopach wewnątrz budynków, o połączeniach wciskowych
|  | m | 1.42 |  | 23.63 | 33.55
Robocizna
| Robotnicy | r-g | 0.213 | 14.18 | 3.0203
Materiały
| Rury z PCW kanalizacyjne kielichowe o średnicy 75mm | m | 0.99 | 12.41 | 12.2859
| Kształtki z PCW kanalizacyjne 75mm | szt | 0.54 | 7.5 | 4.05
| Materiały pomocnicze | % | 1.5 |  | 0.24504
Sprzęt
| Środek transportowy | m-g | 0.0052 | 49.48 | 0.2573
| Razem k.b. |  |  |  | 19.8586
| Koszty zakupu 6,4% |  |  |  | 1.0612
| Koszty pośrednie 65% R+S |  |  |  | 2.1305
| Zysk 10,8% R+S+Kp(R+S) |  |  |  | 0.58407
| Cena jednostkowa |  |  |  | 23.6343
138 | KNR 2-01 0320/05
Zasypywanie wykopów liniowych w gruncie kategorii III-IV o ścianach pionowych szerokości 0,8-1,5m i głębokości do 3m
|  | m3 | 28.467 |  | 85.88 | 2444.75
Robocizna
| Robotnicy gr.I | r-g | 1.3561 | 14.18 | 19.2295
Materiały
| Pospółka - uziarnienie 0-31,5 mm | m3 | 1.05 | 45.4 | 47.67
| Razem k.b. |  |  |  | 66.8995
| Koszty zakupu 6,4% |  |  |  | 3.0509
| Koszty pośrednie 65% R+S |  |  |  | 12.4992
| Zysk 10,8% R+S+Kp(R+S) |  |  |  | 3.4267
| Cena jednostkowa |  |  |  | 85.8762
139 | KNR 2-01 0236/01
Zagęszczenie nasypów ubijakami mechanicznymi, grunt sypki kategorii I-III
|  | m3 | 28.467 |  | 6.35 | 180.77
Robocizna
| Robotnicy gr.I | r-g | 0.1337 | 14.18 | 1.8959
Sprzęt
| Ubijak spalinowy 200kg | m-g | 0.0704 | 22.4 | 1.577
| Razem k.b. |  |  |  | 3.4728
| Koszty pośrednie 65% R+S |  |  |  | 2.2573
| Zysk 10,8% R+S+Kp(R+S) |  |  |  | 0.61886
| Cena jednostkowa |  |  |  | 6.349
| Kanalizacja podposadzkowa |  |  |  |  | 6365.36
4.2.2. Przewody instalacji kanalizacyjnej (rozprowadzenia i piony)
140 | KNR-W 2-15 0207/03
Rurociągi z PCW kanalizacyjne o średnicy 110mm o połączeniach wciskowych na ścianach w budynkach mieszkalnych
|  | m | 12.5 |  | 40.27 | 503.38
Robocizna
| Robotnicy | r-g | 0.293 | 14.18 | 4.1547
Materiały
| Rury z PCW kanalizacyjne kielichowe o średnicy 110mm | m | 0.86 | 16.71 | 14.3706
| Kształtki z PCW kanalizacyjne 110mm | szt | 0.99 | 7.9 | 7.821
| Rury z PCW przepustowe o średnicy 110mm | m | 0.15 | 26.32 | 3.948
| Uchwyty do rur | szt | 0.8 | 3.19 | 2.552
| Materiały pomocnicze | % | 1.5 |  | 0.43037
Sprzęt
| Środek transportowy | m-g | 0.0187 | 49.48 | 0.92528
| Razem k.b. |  |  |  | 34.202
| Koszty zakupu 6,4% |  |  |  | 1.8638
| Koszty pośrednie 65% R+S |  |  |  | 3.302
| Zysk 10,8% R+S+Kp(R+S) |  |  |  | 0.90526
| Cena jednostkowa |  |  |  | 40.2731
141 | KNR-W 2-15 0207/01
Rurociągi z PCW kanalizacyjne o średnicy 50mm o połączeniach wciskowych na ścianach w budynkach mieszkalnych
|  | m | 17.8 |  | 23.34 | 415.45
Robocizna
| Robotnicy | r-g | 0.196 | 14.18 | 2.7793
Materiały
| Rury z PCW kanalizacyjne kielichowe o średnicy 50mm | m | 0.96 | 7.83 | 7.5168
| Kształtki z PCW kanalizacyjne 50mm | szt | 1.16 | 3.47 | 4.0252
| Rury z PCW przepustowe o średnicy 50mm | m | 0.16 | 10.4 | 1.664
| Uchwyty do rur | szt | 1 | 3.19 | 3.19
| Materiały pomocnicze | % | 1.5 |  | 0.24594
Sprzęt
| Samochód dostawczy do 0,9t | m-g | 0.0061 | 49.54 | 0.30219
| Razem k.b. |  |  |  | 19.7234
| Koszty zakupu 6,4% |  |  |  | 1.0651
| Koszty pośrednie 65% R+S |  |  |  | 2.003
| Zysk 10,8% R+S+Kp(R+S) |  |  |  | 0.54912
| Cena jednostkowa |  |  |  | 23.3406
| Przewody instalacji kanalizacyjnej (rozprowadzenia i piony) |  |  |  |  | 918.83
4.2.3. Osprzęt instalacyjny
142 | KNR 2-15w 0222/02
Czyszczaki kanalizacyjne z PVC o średnicy 110mm
|  | szt | 3 |  | 35.53 | 106.59
Robocizna
| Robotnicy | r-g | 0.38 | 14.18 | 5.3884
Materiały
| Czyszczaki kanalizacyjne z PVC 110mm | szt | 1 | 23.9 | 23.9
| Materiały pomocnicze | % | 1 |  | 0.239
| Razem k.b. |  |  |  | 29.5274
| Koszty zakupu 6,4% |  |  |  | 1.5449
| Koszty pośrednie 65% R+S |  |  |  | 3.5025
| Zysk 10,8% R+S+Kp(R+S) |  |  |  | 0.96021
| Cena jednostkowa |  |  |  | 35.535
143 | KNR-W 2-15 0213/05
Rury wywiewne z PCW o średnicy 160mm o połączeniu wciskowym
|  | szt | 2 |  | 100.08 | 200.16
Robocizna
| Robotnicy | r-g | 0.34 | 14.18 | 4.8212
Materiały
| Rury wywiewne z PCW o średnicy 150mm | szt | 1 | 82 | 82
| Materiały pomocnicze | % | 1.5 |  | 1.23
Sprzęt
| Środek transportowy | m-g | 0.03 | 49.48 | 1.4844
| Razem k.b. |  |  |  | 89.5356
| Koszty zakupu 6,4% |  |  |  | 5.3267
| Koszty pośrednie 65% R+S |  |  |  | 4.0986
| Zysk 10,8% R+S+Kp(R+S) |  |  |  | 1.1237
| Cena jednostkowa |  |  |  | 100.0846
144 | KNR-W 2-15 0211/03
Dodatki za wykonanie podejść odpływowych z PVC o średnicy 110mm
|  | podejść | 2 |  | 97.05 | 194.1
Robocizna
| Robotnicy | r-g | 1.27 | 14.18 | 18.0086
Materiały
| Kształtki z PVC kanalizacyjne d=110mm | szt | 3.1 | 17.39 | 53.909
| Uchwyty do rur z tworzyw sztucznych d=110mm | szt | 1 | 3.96 | 3.96
| Materiały pomocnicze | % | 1.5 |  | 0.86804
Sprzęt
| Samochód dostawczy do 0,9t | m-g | 0.018 | 49.54 | 0.89172
| Razem k.b. |  |  |  | 77.6374
| Koszty zakupu 6,4% |  |  |  | 3.7592
| Koszty pośrednie 65% R+S |  |  |  | 12.2852
| Zysk 10,8% R+S+Kp(R+S) |  |  |  | 3.368
| Cena jednostkowa |  |  |  | 97.0498
145 | KNR-W 2-15 0211/01
Dodatki za wykonanie podejść odpływowych z PVC o średnicy 50mm
|  | podejść | 12 |  | 39.91 | 478.92
Robocizna
| Robotnicy | r-g | 0.561 | 14.18 | 7.955
Materiały
| Kształtki z PVC kanalizacyjne d=50mm | szt | 3.1 | 6.34 | 19.654
| Uchwyty do rur z tworzyw sztucznych d=50mm | szt | 1 | 3.5 | 3.5
| Materiały pomocnicze | % | 1.5 |  | 0.34731
Sprzęt
| Samochód dostawczy do 0,9t | m-g | 0.004 | 49.54 | 0.19816
| Razem k.b. |  |  |  | 31.6545
| Koszty zakupu 6,4% |  |  |  | 1.5041
| Koszty pośrednie 65% R+S |  |  |  | 5.2995
| Zysk 10,8% R+S+Kp(R+S) |  |  |  | 1.4529
| Cena jednostkowa |  |  |  | 39.911
| Osprzęt instalacyjny |  |  |  |  | 979.77
4.2.4. Biały montaż
146 | KNR-W 2-15 0218/02
Syfon z tworzywa sztucznego pojedynczy o średnicy 50mm - umywalkowy
|  | szt | 5 |  | 23.11 | 115.55
Robocizna
| Robotnicy | r-g | 0.21 | 14.18 | 2.9778
Materiały
| Syfony umywalkowe z tworzywa sztucznego pojedyncze | szt | 1 | 15.6 | 15.6
| Materiały pomocnicze | % | 1 |  | 0.156
Sprzęt
| Środek transportowy | m-g | 0.01 | 49.48 | 0.4948
| Razem k.b. |  |  |  | 19.2286
| Koszty zakupu 6,4% |  |  |  | 1.0084
| Koszty pośrednie 65% R+S |  |  |  | 2.2572
| Zysk 10,8% R+S+Kp(R+S) |  |  |  | 0.61882
| Cena jednostkowa |  |  |  | 23.113
147 | KNR-W 2-15 0218/02
Syfon z tworzywa sztucznego pojedynczy o średnicy 50mm - zlewozmywakowy
|  | szt | 1 |  | 23.76 | 23.76
Robocizna
| Robotnicy | r-g | 0.21 | 14.18 | 2.9778
Materiały
| Syfony zlewozmywakowe z tworzywa sztucznego pojedyncze | szt | 1 | 16.2 | 16.2
| Materiały pomocnicze | % | 1 |  | 0.162
Sprzęt
| Środek transportowy | m-g | 0.01 | 49.48 | 0.4948
| Razem k.b. |  |  |  | 19.8346
| Koszty zakupu 6,4% |  |  |  | 1.0472
| Koszty pośrednie 65% R+S |  |  |  | 2.2572
| Zysk 10,8% R+S+Kp(R+S) |  |  |  | 0.61882
| Cena jednostkowa |  |  |  | 23.7578
148 | KNR-W 2-15 0218/02
Syfon z tworzywa sztucznego pojedynczy o średnicy 50mm - do wanny
|  | szt | 1 |  | 100.33 | 100.33
Robocizna
| Robotnicy | r-g | 0.21 | 14.18 | 2.9778
Materiały
| Syfony wannowe z tworzywa odpływowo-przelewowy | szt | 1 | 87.45 | 87.45
| Materiały pomocnicze | % | 1 |  | 0.8745
Sprzęt
| Środek transportowy | m-g | 0.01 | 49.48 | 0.4948
| Razem k.b. |  |  |  | 91.7971
| Koszty zakupu 6,4% |  |  |  | 5.6528
| Koszty pośrednie 65% R+S |  |  |  | 2.2572
| Zysk 10,8% R+S+Kp(R+S) |  |  |  | 0.61882
| Cena jednostkowa |  |  |  | 100.3259
149 | KNR-W 2-15 0218/02
Syfon z tworzywa sztucznego pojedynczy o średnicy 50mm - do brodzikowy
|  | szt | 2 |  | 53.74 | 107.48
Robocizna
| Robotnicy | r-g | 0.21 | 14.18 | 2.9778
Materiały
| Syfony brodzikowe z tworzywa sztucznego | szt | 1 | 44.1 | 44.1
| Materiały pomocnicze | % | 1 |  | 0.441
Sprzęt
| Środek transportowy | m-g | 0.01 | 49.48 | 0.4948
| Razem k.b. |  |  |  | 48.0136
| Koszty zakupu 6,4% |  |  |  | 2.8506
| Koszty pośrednie 65% R+S |  |  |  | 2.2572
| Zysk 10,8% R+S+Kp(R+S) |  |  |  | 0.61882
| Cena jednostkowa |  |  |  | 53.7402
150 | KNR-W 2-15 0218/02
Syfon z tworzywa sztucznego pojedynczy o średnicy 50mm - zmywarka, pralka
|  | szt | 2 |  | 16.25 | 32.5
Robocizna
| Robotnicy | r-g | 0.21 | 14.18 | 2.9778
Materiały
| Syfony zlewozmywakowe z tworzywa sztucznego pojedyncze - zmywarka, pralka | szt | 1 | 9.21 | 9.21
| Materiały pomocnicze | % | 1 |  | 0.0921
Sprzęt
| Środek transportowy | m-g | 0.01 | 49.48 | 0.4948
| Razem k.b. |  |  |  | 12.7747
| Koszty zakupu 6,4% |  |  |  | 0.59533
| Koszty pośrednie 65% R+S |  |  |  | 2.2572
| Zysk 10,8% R+S+Kp(R+S) |  |  |  | 0.61882
| Cena jednostkowa |  |  |  | 16.246
151 | KNR-W 2-15 0230/01
Umywalki pojedyncze porcelanowe
|  | kpl | 5 |  | 242.76 | 1213.8
Robocizna
| Robotnicy | r-g | 2.38 | 14.18 | 33.7484
Materiały
| Umywalki porcelanowe | szt | 1 | 151 | 151
| Zestaw montażowy do umywalek | szt | 1 | 5.7 | 5.7
| Materiały pomocnicze | % | 1 |  | 1.567
Sprzęt
| Środek transportowy | m-g | 0.14 | 49.48 | 6.9272
| Razem k.b. |  |  |  | 198.9426
| Koszty zakupu 6,4% |  |  |  | 10.1291
| Koszty pośrednie 65% R+S |  |  |  | 26.4391
| Zysk 10,8% R+S+Kp(R+S) |  |  |  | 7.2484
| Cena jednostkowa |  |  |  | 242.7592
152 | KNR 2-15u2 0101/01
Montaż gotowych elementów systemu Geberit Kombifix do mocowania miski ustępowej na ścianie
|  | kpl | 2 |  | 779.37 | 1558.74
Robocizna
| Robotnicy | r-g | 0.8 | 14.18 | 11.344
Materiały
| Wsporniki dystansowe do stelaży DUOFIXBASIC | kpl | 1 | 72 | 72
| Elementy Geberit DUOFIXBASIC do miski ustępowej | kpl | 1 | 641 | 641
| Razem k.b. |  |  |  | 724.344
| Koszty zakupu 6,4% |  |  |  | 45.632
| Koszty pośrednie 65% R+S |  |  |  | 7.3736
| Zysk 10,8% R+S+Kp(R+S) |  |  |  | 2.0215
| Cena jednostkowa |  |  |  | 779.3711
153 | KNR 2-15u2 0104/01
Montaż ustępu na gotowym elemencie montażowym
|  | kpl | 2 |  | 427.89 | 855.78
Robocizna
| Robotnicy | r-g | 0.54 | 14.18 | 7.6572
Materiały
| Miski ustępowe porcelanowe zawieszane | szt | 1 | 291 | 291
| Sedesy | szt | 1 | 98 | 98
| Razem k.b. |  |  |  | 396.6572
| Koszty zakupu 6,4% |  |  |  | 24.896
| Koszty pośrednie 65% R+S |  |  |  | 4.9772
| Zysk 10,8% R+S+Kp(R+S) |  |  |  | 1.3645
| Cena jednostkowa |  |  |  | 427.8949
154 | KNR 2-15u2 0105/01
Montaż przycisków do spłuczek podtynkowych
|  | szt | 2 |  | 188.89 | 377.78
Robocizna
| Robotnicy | r-g | 0.35 | 14.18 | 4.963
Materiały
| Przyciski do spłuczek podtynkowych | szt | 1 | 169 | 169
| Razem k.b. |  |  |  | 173.963
| Koszty zakupu 6,4% |  |  |  | 10.816
| Koszty pośrednie 65% R+S |  |  |  | 3.226
| Zysk 10,8% R+S+Kp(R+S) |  |  |  | 0.88441
| Cena jednostkowa |  |  |  | 188.8894
155 | KNR-W 2-15 0229/05
Zlewozmywak żeliwny, z blachy lub z tworzywa sztucznego na szafce
|  | szt | 1 |  | 462 | 462
Robocizna
| Robotnicy | r-g | 1.26 | 14.18 | 17.8668
Materiały
| Zlewozmywaki z blachy nierdzewnej | szt | 1 | 381 | 381
| Materiały pomocnicze | % | 1 |  | 3.81
Sprzęt
| Środek transportowy | m-g | 0.22 | 49.48 | 10.8856
| Razem k.b. |  |  |  | 413.5624
| Koszty zakupu 6,4% |  |  |  | 24.6278
| Koszty pośrednie 65% R+S |  |  |  | 18.6891
| Zysk 10,8% R+S+Kp(R+S) |  |  |  | 5.1237
| Cena jednostkowa |  |  |  | 462.003
156 | KNR-W 2-15 0231/05
Wanny kąpielowe stalowe lub z tworzywa sztucznego z obudową
|  | kpl | 1 |  | 1602.87 | 1602.87
Robocizna
| Robotnicy | r-g | 3.4 | 14.18 | 48.212
Materiały
| Wanny z tworzyw sztucznych | szt | 1 | 869 | 869
| Obudowy do wanien stalowych | szt | 1 | 502 | 502
| Komplety przelewowo-spustowe do wanien | szt | 1 | 20 | 20
| Materiały pomocnicze | % | 1 |  | 13.91
Sprzęt
| Środek transportowy | m-g | 0.22 | 49.48 | 10.8856
| Razem k.b. |  |  |  | 1464.0076
| Koszty zakupu 6,4% |  |  |  | 89.9142
| Koszty pośrednie 65% R+S |  |  |  | 38.4134
| Zysk 10,8% R+S+Kp(R+S) |  |  |  | 10.5312
| Cena jednostkowa |  |  |  | 1602.8665
157 | KNR-W 2-15 0232/02
Brodziki natryskowe w raz z kabiną prysznicową
|  | kpl | 2 |  | 1778.24 | 3556.48
Robocizna
| Robotnicy | r-g | 2.88 | 14.18 | 40.8384
Materiały
| Kabibna prysznicowa szklana | szt | 1 | 927 | 927
| Brodziki natryskowe z tworzywa sztucznego z obudową | szt | 1 | 594 | 594
| Nogi do brodzików | szt | 1 | 55 | 55
| Materiały pomocnicze | % | 1 |  | 15.76
Sprzęt
| Środek transportowy | m-g | 0.11 | 49.48 | 5.4428
| Razem k.b. |  |  |  | 1638.0412
| Koszty zakupu 6,4% |  |  |  | 101.8726
| Koszty pośrednie 65% R+S |  |  |  | 30.0828
| Zysk 10,8% R+S+Kp(R+S) |  |  |  | 8.2473
| Cena jednostkowa |  |  |  | 1778.2439
158 | KNR-W 2-15 0222/02
Zawór napowietrzający z PCW o średnicy 110mm o połączeniu wciskowym
|  | szt | 1 |  | 23.28 | 23.28
Robocizna
| Robotnicy | r-g | 0.38 | 14.18 | 5.3884
Materiały
| Zawór napowietrzający z PCW 110mm | szt | 1 | 12.5 | 12.5
| Materiały pomocnicze | % | 1 |  | 0.125
| Razem k.b. |  |  |  | 18.0134
| Koszty zakupu 6,4% |  |  |  | 0.808
| Koszty pośrednie 65% R+S |  |  |  | 3.5025
| Zysk 10,8% R+S+Kp(R+S) |  |  |  | 0.96021
| Cena jednostkowa |  |  |  | 23.2841
159 | KNR-W 2-15 0234/05
Bidet z syfonem
|  | kpl | 2 |  | 383.39 | 766.78
Robocizna
| Robotnicy | r-g | 4.81 | 14.18 | 68.2058
Materiały
| Bidety porcelanowe | szt | 1 | 180 | 180
| Syfon bidetowy | szt | 1 | 48.93 | 48.93
| Materiały pomocnicze | % | 1 |  | 2.2893
Sprzęt
| Samochód dostawczy do 0,9t | m-g | 0.14 | 49.54 | 6.9356
| Razem k.b. |  |  |  | 306.3607
| Koszty zakupu 6,4% |  |  |  | 14.798
| Koszty pośrednie 65% R+S |  |  |  | 48.8419
| Zysk 10,8% R+S+Kp(R+S) |  |  |  | 13.3902
| Cena jednostkowa |  |  |  | 383.3908
| Biały montaż |  |  |  |  | 10797.13
| Instalacja kanalizacji sanitarnej |  |  |  |  | 19061.09
4.3. Instalacja gazowa
160 | KNR-W 2-15 0142/01
Szafka gazowa z blachy stal.600x600x250mm
|  | szt | 2 |  | 345.3 | 690.6
Robocizna
| Robotnicy | r-g | 1.07 | 14.18 | 15.1726
Materiały
| Szafka gazowa z blachy stal.600x600x250mm | szt | 1 | 284 | 284
| Materiały pomocnicze | % | 1.5 |  | 4.26
Sprzęt
| Środek transportowy | m-g | 0.12 | 49.48 | 5.9376
| Razem k.b. |  |  |  | 309.3702
| Koszty zakupu 6,4% |  |  |  | 18.4486
| Koszty pośrednie 65% R+S |  |  |  | 13.7216
| Zysk 10,8% R+S+Kp(R+S) |  |  |  | 3.7618
| Cena jednostkowa |  |  |  | 345.3023
161 | KNR-W 2-15 0308/03
Dodatki na wykonanie podejścia obustronnego do gazomierzy na ścianach o średnicy 32mm wraz z montażem gazomierza 4G4
|  | kpl | 1 |  | 259.67 | 259.67
Robocizna
| Robotnicy | r-g | 1.62 | 14.18 | 22.9716
Materiały
| Łączniki redukcyjne do gazomierzy 32mm | szt | 2 | 7.13 | 14.26
| Gazomierz 4G4 | kpl | 1 | 148 | 148
| Łączniki z żeliwa ciągliwego czarne 32mm | szt | 8 | 3.8 | 30.4
| Uchwyty do rur | szt | 2 | 3.19 | 6.38
| Materiały pomocnicze | % | 1.5 |  | 2.9856
Sprzęt
| Środek transportowy | m-g | 0.03 | 49.48 | 1.4844
| Razem k.b. |  |  |  | 226.4816
| Koszty zakupu 6,4% |  |  |  | 12.9296
| Koszty pośrednie 65% R+S |  |  |  | 15.8964
| Zysk 10,8% R+S+Kp(R+S) |  |  |  | 4.3581
| Cena jednostkowa |  |  |  | 259.6657
162 | KNR-W 2-15 0312/04
Zawory gazowe przelotowe o połączeniach gwintowanych o średnicy 32mm
|  | szt | 1 |  | 108.21 | 108.21
Robocizna
| Robotnicy | r-g | 0.336 | 14.18 | 4.7645
Materiały
| Zawory kulowe do gazu gwintowane 32mm | szt | 1 | 92.2 | 92.2
| Materiały pomocnicze | % | 0.5 |  | 0.461
Sprzęt
| Środek transportowy | m-g | 0.01 | 49.48 | 0.4948
| Razem k.b. |  |  |  | 97.9203
| Koszty zakupu 6,4% |  |  |  | 5.9303
| Koszty pośrednie 65% R+S |  |  |  | 3.4185
| Zysk 10,8% R+S+Kp(R+S) |  |  |  | 0.9372
| Cena jednostkowa |  |  |  | 108.2063
163 | KNR-W 2-15 0312/02
Zawory gazowe przelotowe o połączeniach gwintowanych o średnicy 20mm
|  | szt | 1 |  | 46.9 | 46.9
Robocizna
| Robotnicy | r-g | 0.273 | 14.18 | 3.8711
Materiały
| Zawory kulowe do gazu gwintowane 20mm | szt | 1 | 36.9 | 36.9
| Materiały pomocnicze | % | 0.5 |  | 0.1845
Sprzęt
| Środek transportowy | m-g | 0.004 | 49.48 | 0.19792
| Razem k.b. |  |  |  | 41.1536
| Koszty zakupu 6,4% |  |  |  | 2.3734
| Koszty pośrednie 65% R+S |  |  |  | 2.6449
| Zysk 10,8% R+S+Kp(R+S) |  |  |  | 0.72511
| Cena jednostkowa |  |  |  | 46.897
164 | KNR-W 2-15 0312/01
Zawory gazowe przelotowe o połączeniach gwintowanych o średnicy 15mm
|  | szt | 1 |  | 33.01 | 33.01
Robocizna
| Robotnicy | r-g | 0.231 | 14.18 | 3.2756
Materiały
| Zawory kulowe do gazu gwintowane 15mm | szt | 1 | 25.1 | 25.1
| Materiały pomocnicze | % | 0.5 |  | 0.1255
Sprzęt
| Środek transportowy | m-g | 0.002 | 49.48 | 0.09896
| Razem k.b. |  |  |  | 28.6
| Koszty zakupu 6,4% |  |  |  | 1.6144
| Koszty pośrednie 65% R+S |  |  |  | 2.1935
| Zysk 10,8% R+S+Kp(R+S) |  |  |  | 0.60134
| Cena jednostkowa |  |  |  | 33.0093
165 | KNR-W 2-15 0314/07 - analogia
Wąż specjalny elastyczny do podłączenia kuchenki
|  | szt | 1 |  | 152.83 | 152.83
Robocizna
| Robotnicy | r-g | 0.38 | 14.18 | 5.3884
Materiały
| Łącznik z żeliwa ciąg. czarny fi 15 mm | szt | 2 | 2.04 | 4.08
| Szybkozłącze gazowe z przył.elast.dł.50 cm | szt | 1 | 125.8 | 125.8
| Materiały pomocnicze | % | 1.5 |  | 1.9482
Sprzęt
| Samochód dostawczy do 0,9t | m-g | 0.03 | 49.54 | 1.4862
| Razem k.b. |  |  |  | 138.7028
| Koszty zakupu 6,4% |  |  |  | 8.437
| Koszty pośrednie 65% R+S |  |  |  | 4.4685
| Zysk 10,8% R+S+Kp(R+S) |  |  |  | 1.2251
| Cena jednostkowa |  |  |  | 152.8333
166 | KNR 2-15u2 0317/01 - analogia
Przejście gazoszczelne dn32
|  | szt | 1 |  | 102.75 | 102.75
Robocizna
| Robotnicy | r-g | 0.68 | 14.18 | 9.6424
Materiały
| Przejście gazoszczelne dn32 | szt | 1 | 80 | 80
| Razem k.b. |  |  |  | 89.6424
| Koszty zakupu 6,4% |  |  |  | 5.12
| Koszty pośrednie 65% R+S |  |  |  | 6.2676
| Zysk 10,8% R+S+Kp(R+S) |  |  |  | 1.7183
| Cena jednostkowa |  |  |  | 102.7482
167 | KNR 2-15u2 0317/01 - analogia
Przejście gazoszczelne dn25
|  | szt | 1 |  | 81.47 | 81.47
Robocizna
| Robotnicy | r-g | 0.68 | 14.18 | 9.6424
Materiały
| Przejście gazoszczelne dn25 | szt | 1 | 60 | 60
| Razem k.b. |  |  |  | 69.6424
| Koszty zakupu 6,4% |  |  |  | 3.84
| Koszty pośrednie 65% R+S |  |  |  | 6.2676
| Zysk 10,8% R+S+Kp(R+S) |  |  |  | 1.7183
| Cena jednostkowa |  |  |  | 81.4682
168 | KNR 2-15u2 0317/01 - analogia
Przejście gazoszczelne dn15
|  | szt | 2 |  | 70.83 | 141.66
Robocizna
| Robotnicy | r-g | 0.68 | 14.18 | 9.6424
Materiały
| Przejście gazoszczelne dn15 | szt | 1 | 50 | 50
| Razem k.b. |  |  |  | 59.6424
| Koszty zakupu 6,4% |  |  |  | 3.2
| Koszty pośrednie 65% R+S |  |  |  | 6.2676
| Zysk 10,8% R+S+Kp(R+S) |  |  |  | 1.7183
| Cena jednostkowa |  |  |  | 70.8282
169 | KNR-W 2-15 0303/03
Rurociągi stalowe o średnicy nominalnej 25mm o połączeniach spawanych, na ścianach w budynkach mieszkalnych
|  | m | 6 |  | 37.51 | 225.06
Robocizna
| Robotnicy | r-g | 0.841 | 14.18 | 11.9254
Materiały
| Rury stalowe S przewodowe gwintowane czarne o średnicy 25mm | m | 1.04 | 10.58 | 11.0032
| Uchwyty do rur | szt | 0.76 | 3.19 | 2.4244
| Materiały pomocnicze | % | 1.5 |  | 0.20141
Sprzęt
| Środek transportowy | m-g | 0.0133 | 49.48 | 0.65808
| Razem k.b. |  |  |  | 26.2125
| Koszty zakupu 6,4% |  |  |  | 0.87226
| Koszty pośrednie 65% R+S |  |  |  | 8.1793
| Zysk 10,8% R+S+Kp(R+S) |  |  |  | 2.2424
| Cena jednostkowa |  |  |  | 37.5064
170 | KNR-W 2-15 0303/01
Rurociągi stalowe o średnicy nominalnej 15mm o połączeniach spawanych, na ścianach w budynkach mieszkalnych
|  | m | 10 |  | 26.35 | 263.5
Robocizna
| Robotnicy | r-g | 0.502 | 14.18 | 7.1184
Materiały
| Rury stalowe S przewodowe gwintowane czarne o średnicy 15mm | m | 1.04 | 8.76 | 9.1104
| Uchwyty do rur | szt | 0.84 | 3.19 | 2.6796
| Materiały pomocnicze | % | 1.5 |  | 0.17685
Sprzęt
| Środek transportowy | m-g | 0.0067 | 49.48 | 0.33152
| Razem k.b. |  |  |  | 19.4167
| Koszty zakupu 6,4% |  |  |  | 0.76588
| Koszty pośrednie 65% R+S |  |  |  | 4.8424
| Zysk 10,8% R+S+Kp(R+S) |  |  |  | 1.3276
| Cena jednostkowa |  |  |  | 26.3526
171 | KNR 7-12w 0105/04
Odtłuszczanie elementów stalowych instalacji
|  | m2 | 0.942 |  | 1.7 | 1.6
Robocizna
| Robotnicy | r-g | 0.0399 | 14.18 | 0.56578
Materiały
| Benzyna | dm3 | 0.119 | 5.2 | 0.6188
| Materiały pomocnicze | % | 1 |  | 0.006188
| Razem k.b. |  |  |  | 1.1908
| Koszty zakupu 6,4% |  |  |  | 0.039999
| Koszty pośrednie 65% R+S |  |  |  | 0.36776
| Zysk 10,8% R+S+Kp(R+S) |  |  |  | 0.10082
| Cena jednostkowa |  |  |  | 1.6993
172 | KNR-W 7-12 0204/04
Malowanie pędzlem farbami do gruntowania chlorokauczukowymi, rurociągów stalowych o średnicy zewnętrznej do 57mm
|  | m2 | 0.942 |  | 10.57 | 9.96
Robocizna
| Robotnicy | r-g | 0.298 | 14.18 | 4.2256
Materiały
| Farba chlorok. do grunt.przeciwr.czerw.tl. | dm3 | 0.15 | 16.19 | 2.4285
| Rozcieńczalnik do wyrobów poliwinylowych i chlorokauczukowych, ogólnego stosowania | dm3 | 0.017 | 8.15 | 0.13855
| Materiały pomocnicze | % | 1 |  | 0.02567
Sprzęt
| Samochód dostawczy do 0,9t | m-g | 0.0009 | 49.54 | 0.044586
| Razem k.b. |  |  |  | 6.8629
| Koszty zakupu 6,4% |  |  |  | 0.16593
| Koszty pośrednie 65% R+S |  |  |  | 2.7756
| Zysk 10,8% R+S+Kp(R+S) |  |  |  | 0.76095
| Cena jednostkowa |  |  |  | 10.5655
173 | KNR-W 7-12 0213/04
Malowanie pędzlem emaliami chlorokauczukowymi, rurociągów stalowych o średnicy zewnętrznej do 57mm
|  | m2 | 0.942 |  | 9.49 | 8.94
Robocizna
| Robotnicy | r-g | 0.253 | 14.18 | 3.5875
Materiały
| Emalia chlorokauczukowa ogólnego stosowania | dm3 | 0.15 | 17.13 | 2.5695
| Rozcieńczalnik do wyrobów poliwinylowych i chlorokauczukowych, ogólnego stosowania | dm3 | 0.014 | 8.15 | 0.1141
| Materiały pomocnicze | % | 1 |  | 0.026836
Sprzęt
| Samochód dostawczy do 0,9t | m-g | 0.0005 | 49.54 | 0.02477
| Razem k.b. |  |  |  | 6.3227
| Koszty zakupu 6,4% |  |  |  | 0.17347
| Koszty pośrednie 65% R+S |  |  |  | 2.348
| Zysk 10,8% R+S+Kp(R+S) |  |  |  | 0.64371
| Cena jednostkowa |  |  |  | 9.4879
174 | KNR-W 2-15 0307/01
Próba instalacji gazowej na ciśnienie za gazomierzem dla wykonawcy i dostawcy gazu, w budynkach mieszkalnych
|  | lokali | 4 |  | 61.34 | 245.36
Robocizna
| Robotnicy | r-g | 2.36 | 14.18 | 33.4648
Materiały
| Rury stalowe S przewodowe, gwintowane czarne o średnicy 15mm | m | 0.01 | 5.61 | 0.0561
| Kurki gazowe mosiężne 15mm | szt | 0.004 | 12.9 | 0.0516
| Łączniki z żeliwa ciągliwego czarne 15mm | szt | 0.01 | 2.35 | 0.0235
| Materiały pomocnicze | % | 0.5 |  | 0.000656
Sprzęt
| Środek transportowy | m-g | 0.0002 | 49.48 | 0.009896
| Razem k.b. |  |  |  | 33.6066
| Koszty zakupu 6,4% |  |  |  | 0.0084388
| Koszty pośrednie 65% R+S |  |  |  | 21.7586
| Zysk 10,8% R+S+Kp(R+S) |  |  |  | 5.9652
| Cena jednostkowa |  |  |  | 61.3387
| Instalacja gazowa |  |  |  |  | 2371.52
4.4. Instalacja c.o.
4.4.1. Rurociągi
175 | KNR 4-01 0339/01
Wykucie bruzd pionowych o głębokości i szerokości 1/4x1/2 cegły w ścianach z cegieł na zaprawie cementowo-wapiennej
|  | m | 39.2 |  | 29.03 | 1137.98
Robocizna
| Cieśle gr.II | r-g | 0.08 | 14.18 | 1.1344
| Robotnicy gr.I | r-g | 1.04 | 14.18 | 14.7472
| Razem k.b. |  |  |  | 15.8816
| Koszty pośrednie 65% R+S |  |  |  | 10.323
| Zysk 10,8% R+S+Kp(R+S) |  |  |  | 2.8301
| Cena jednostkowa |  |  |  | 29.0347
176 | KNR-W 2-15 0405/05
Rurociągi miedziane o średnicy zewnętrznej 22,0mm o połączeniach lutowanych, na ścianach w budynkach
|  | m | 6 |  | 46.96 | 281.76
Robocizna
| Robotnicy | r-g | 0.72 | 14.18 | 10.2096
Materiały
| Rury miedziane o średnicy zewnętrznej 22mm | m | 1.04 | 19.16 | 19.9264
| Kształtki miedziane 22mm | szt | 0.66 | 5.47 | 3.6102
| Uchwyty stalowe z wkładką elastyczną do rur miedzianych | szt | 0.56 | 3.31 | 1.8536
| Materiały pomocnicze | % | 3 |  | 0.76171
Sprzęt
| Środek transportowy | m-g | 0.0052 | 49.48 | 0.2573
| Razem k.b. |  |  |  | 36.6188
| Koszty zakupu 6,4% |  |  |  | 1.6737
| Koszty pośrednie 65% R+S |  |  |  | 6.8035
| Zysk 10,8% R+S+Kp(R+S) |  |  |  | 1.8652
| Cena jednostkowa |  |  |  | 46.9612
177 | KNR-W 2-15 0111/02
Rurociągi z tworzyw sztucznych (PP, PE, PB) o średnicy zewnętrznej 25mm o połączeniach zgrzewanych na ścianach w budynkach mieszkalnych
|  | m | 20 |  | 38.79 | 775.8
Robocizna
| Robotnicy | r-g | 0.314 | 14.18 | 4.4525
Materiały
| Rury wielowarstwowe TECEflex (PE)o średnicy zewnętrznej 25mm | m | 1.08 | 11.54 | 12.4632
| Kształtki z polietylenu 25mm | szt | 0.9 | 12.1 | 10.89
| Rury osłonowe karbowane tzw.peszel o średnicy wewnętrznej 18-25mm | m | 1.05 | 0.84 | 0.882
| Uchwyty do rur | szt | 1.25 | 3.19 | 3.9875
| Materiały pomocnicze | % | 1.5 |  | 0.42334
Sprzęt
| Środek transportowy | m-g | 0.0019 | 49.48 | 0.094012
| Razem k.b. |  |  |  | 33.1926
| Koszty zakupu 6,4% |  |  |  | 1.8333
| Koszty pośrednie 65% R+S |  |  |  | 2.9552
| Zysk 10,8% R+S+Kp(R+S) |  |  |  | 0.81019
| Cena jednostkowa |  |  |  | 38.7914
178 | KNR-W 2-15 0111/01
Rurociągi z tworzyw sztucznych (PP, PE, PB) o średnicy zewnętrznej 18mm o połączeniach zgrzewanych na ścianach w budynkach mieszkalnych
|  | m | 360 |  | 33.1 | 11916
Robocizna
| Robotnicy | r-g | 0.286 | 14.18 | 4.0555
Materiały
| Rury osłonowe karbowane tzw.peszel o średnicy wewnętrznej 18-20mm | m | 1.05 | 0.84 | 0.882
| Rury wielowarstwowe TECEflex (PE)o średnicy zewnętrznej 18mm | m | 1.1 | 4.94 | 5.434
| Kształtki z polietylenu 16mm | szt | 1.12 | 11.4 | 12.768
| Uchwyty do rur | szt | 1.43 | 3.19 | 4.5617
| Materiały pomocnicze | % | 1.5 |  | 0.35469
Sprzęt
| Środek transportowy | m-g | 0.0017 | 49.48 | 0.084116
| Razem k.b. |  |  |  | 28.14
| Koszty zakupu 6,4% |  |  |  | 1.536
| Koszty pośrednie 65% R+S |  |  |  | 2.6907
| Zysk 10,8% R+S+Kp(R+S) |  |  |  | 0.73768
| Cena jednostkowa |  |  |  | 33.1044
179 | KNR 0-34 0107/02
Izolacja grubości 6mm rurociągów o średnicy zewnętrznej 25-35mm otulinami Thermacompact S-2 metodą izolowania po montażu rurociągu
|  | m | 26 |  | 11.74 | 305.24
Robocizna
| Izolarze gr.II | r-g | 0.0863 | 14.18 | 1.2237
| Robotnicy gr.I | r-g | 0.0862 | 14.18 | 1.2223
Materiały
| Otuliny Thermacompact śr. 25- 32 grubości 9mm | m | 1.1 | 4.81 | 5.291
| Klej Thermaflex 474 | dm3 | 0.0075 | 55.68 | 0.4176
| Taśma Duct Tape czerwona 25mmx9m | m | 0.0751 | 10.98 | 0.8246
| Materiały pomocnicze | % | 3 |  | 0.196
Sprzęt
| Środek transportowy | m-g | 0.00115 | 49.48 | 0.056902
| Razem k.b. |  |  |  | 9.2321
| Koszty zakupu 6,4% |  |  |  | 0.43067
| Koszty pośrednie 65% R+S |  |  |  | 1.6269
| Zysk 10,8% R+S+Kp(R+S) |  |  |  | 0.44603
| Cena jednostkowa |  |  |  | 11.7358
180 | KNR 0-34 0107/01
Izolacja grubości 6mm rurociągów o średnicy zewnętrznej 12-22mm otulinami Thermacompact S-2 metodą izolowania po montażu rurociągu
|  | m | 360 |  | 9.22 | 3319.2
Robocizna
| Izolarze gr.II | r-g | 0.0777 | 14.18 | 1.1018
| Robotnicy gr.I | r-g | 0.0776 | 14.18 | 1.1004
Materiały
| Otuliny Thermacompact 12-25 mm grubości 6mm | m | 1.1 | 3.47 | 3.817
| Klej Thermaflex 474 | dm3 | 0.0059 | 55.68 | 0.32851
| Taśma Duct Tape czerwona 25mmx9m | m | 0.0496 | 10.98 | 0.54461
| Materiały pomocnicze | % | 3 |  | 0.1407
Sprzęt
| Środek transportowy | m-g | 0.0006 | 49.48 | 0.029688
| Razem k.b. |  |  |  | 7.0627
| Koszty zakupu 6,4% |  |  |  | 0.30917
| Koszty pośrednie 65% R+S |  |  |  | 1.4507
| Zysk 10,8% R+S+Kp(R+S) |  |  |  | 0.39771
| Cena jednostkowa |  |  |  | 9.2202
181 | KNR 0-31 0301/04
Montaż części instalacyjnej ogrzewania podłogowego w układzie wężownicy ślimakowej z wodą grzewczą o temperaturze od 40/30 do 55/45st.C z rur o średnicy nominalnej 16mm i rozstawie 300mm
|  | m2 | 107.52 |  | 83.01 | 8925.24
Robocizna
| Monterzy instalacji sanit. i ogrzew. gr.II | r-g | 0.3523 | 14.18 | 4.9956
| Robotnicy gr.I | r-g | 0.006 | 14.18 | 0.08508
Materiały
| Rury wielowarstwowe TECEflex (PE)o średnicy zewnętrznej 16mm w zwoju | m | 3.496 | 6.8 | 23.7728
| Rury osłonowe karbowane tzw.peszel o średnicy wewnętrznej 18-20mm | m | 0.06 | 0.84 | 0.0504
| Taśma dylatacyjna z pianki PE grubości 8x170mm | m | 1.1232 | 2.2 | 2.471
| Folia polietylenowa 0,2mm do ogrzewania podłogowego | m2 | 1.155 | 4.7 | 5.4285
| Płyty styropianowe samogasnące FS gr. 50mm | m2 | 1.05 | 34 | 35.7
| Spinki do rur z tworzywa sztucznego w kształcie litery "U", o średnicy 16mm | szt | 5.83 | 0.2 | 1.166
| Taśma klejąca z folii PCW szerokości 50mm | m | 3.456 | 0.15 | 0.5184
Sprzęt
| Samochód dostawczy do 0,9t | m-g | 0.0021 | 49.54 | 0.10403
| Razem k.b. |  |  |  | 74.2919
| Koszty zakupu 6,4% |  |  |  | 4.4229
| Koszty pośrednie 65% R+S |  |  |  | 3.3701
| Zysk 10,8% R+S+Kp(R+S) |  |  |  | 0.92392
| Cena jednostkowa |  |  |  | 83.0087
182 | KNR 0-31 0308/04
Próba szczelności instalacji ogrzewania podłogowego, rurociągów o średnicy nominalnej 16 i 20mm bez względu na rodzaj układu wężownicy z rur o rozstawie 300mm
|  | m2 | 107.52 |  | 2.82 | 303.21
Robocizna
| Monterzy instalacji sanit. i ogrzew. gr.III | r-g | 0.1053 | 14.18 | 1.4932
| Robotnicy gr.I | r-g | 0.0001 | 14.18 | 0.001418
Materiały
| Wąż gumowy do 1,0MPa 16mm | m | 0.02 | 3.2 | 0.064
| Obejmy zaciskowe stalowe, ocynkowane do węży gumowych o średnicy 16mm | szt | 0.004 | 2.5 | 0.01
Sprzęt
| Samochód dostawczy do 0,9t | m-g | 0.0001 | 49.54 | 0.004954
| Razem k.b. |  |  |  | 1.5735
| Koszty zakupu 6,4% |  |  |  | 0.004736
| Koszty pośrednie 65% R+S |  |  |  | 0.97469
| Zysk 10,8% R+S+Kp(R+S) |  |  |  | 0.26722
| Cena jednostkowa |  |  |  | 2.8202
183 | KNR-W 2-15 0128/01
Płukanie instalacji wodociągowej w budynkach mieszkalnych
|  | m | 386 |  | 1.67 | 644.62
Robocizna
| Robotnicy | r-g | 0.0645 | 14.18 | 0.91461
| Razem k.b. |  |  |  | 0.91461
| Koszty pośrednie 65% R+S |  |  |  | 0.5945
| Zysk 10,8% R+S+Kp(R+S) |  |  |  | 0.16298
| Cena jednostkowa |  |  |  | 1.6721
184 | KNR-W 2-15 0127/01
Próba szczelności instalacji wodociągowych z rur z tworzyw sztucznych o średnicy do 63mm w budynkach mieszkalnych
|  | m | 386 |  | 3.09 | 1192.74
Robocizna
| Robotnicy | r-g | 0.113 | 14.18 | 1.6023
Materiały
| Rurociągi z PE sieciowanego o 16x2,0 | m | 0.02 | 4.75 | 0.095
| Zawory przelotowe proste mosiężne 15mm | szt | 0.002 | 10.85 | 0.0217
| Zawory zwrotne przelotowe mosiężne 15mm | szt | 0.002 | 10.22 | 0.02044
| Materiały pomocnicze | % | 1.5 |  | 0.0020571
Sprzęt
| Samochód dostawczy do 0,9t | m-g | 0.0001 | 49.54 | 0.004954
| Razem k.b. |  |  |  | 1.7465
| Koszty zakupu 6,4% |  |  |  | 0.0089086
| Koszty pośrednie 65% R+S |  |  |  | 1.0447
| Zysk 10,8% R+S+Kp(R+S) |  |  |  | 0.28642
| Cena jednostkowa |  |  |  | 3.0866
185 | KNR 4-01 0325/02
Zamurowanie bruzd pionowych lub pochyłych o przekroju 1/4x1/2 cegły w ścianach z cegieł
|  | m | 386 |  | 21.64 | 8353.04
Robocizna
| Murarze gr.II | r-g | 0.33 | 14.18 | 4.6794
| Cieśle gr.II | r-g | 0.06 | 14.18 | 0.8508
| Robotnicy gr.I | r-g | 0.06 | 14.18 | 0.8508
Materiały
| Cegła bud.pełna 25x12x6,5cm - kl.15 | szt | 4 | 2.21 | 8.84
| Cement portlandzki 35 | kg | 0.39 | 0.38 | 0.1482
| Wapno suchogaszone (hydratyzowane) | kg | 0.22 | 0.39 | 0.0858
| Piasek do zapraw | m3 | 0.002 | 32.04 | 0.06408
| Materiały pomocnicze | % | 1.5 |  | 0.13707
Sprzęt
| Betoniarka wolnospadowa elektryczna 250dm3 | m-g | 0.01 | 6.02 | 0.0602
| Razem k.b. |  |  |  | 15.7164
| Koszty zakupu 6,4% |  |  |  | 0.59361
| Koszty pośrednie 65% R+S |  |  |  | 4.1868
| Zysk 10,8% R+S+Kp(R+S) |  |  |  | 1.1478
| Cena jednostkowa |  |  |  | 21.6446
186 | KNR-W 2-15 0429/01
Rury przyłączne z tworzywa sztucznego o średnicy nominalnej 16mm do grzejników
|  | kpl | 3 |  | 96.2 | 288.6
Robocizna
| Robotnicy | r-g | 0.66 | 14.18 | 9.3588
Materiały
| Kształtki z polietylenu gwintowane 16mm | szt | 2 | 17.8 | 35.6
| Zestaw przyłączeniowy do grzejników (kurki kulowe) kątowy z przyłączem 1/2'' | szt | 1 | 36.8 | 36.8
| Tarczki ochronne | szt | 1 | 1.56 | 1.56
| Materiały pomocnicze | % | 0.5 |  | 0.3698
| Razem k.b. |  |  |  | 83.6886
| Koszty zakupu 6,4% |  |  |  | 4.7571
| Koszty pośrednie 65% R+S |  |  |  | 6.0832
| Zysk 10,8% R+S+Kp(R+S) |  |  |  | 1.6677
| Cena jednostkowa |  |  |  | 96.1967
| Rurociągi |  |  |  |  | 37443.43
4.4.2. Grzejniki i armatura
187 | KNR-W 2-15 0411/03
Zawory przelotowe i zwrotne o połączeniach gwintowanych o średnicy nominalnej 25mm
|  | szt | 4 |  | 31.32 | 125.28
Robocizna
| Robotnicy | r-g | 0.411 | 14.18 | 5.828
Materiały
| Zawory przelotowe proste, mosiężne 25mm | szt | 1 | 18.73 | 18.73
| Materiały pomocnicze | % | 0.5 |  | 0.09365
Sprzęt
| Środek transportowy | m-g | 0.007 | 49.48 | 0.34636
| Razem k.b. |  |  |  | 24.998
| Koszty zakupu 6,4% |  |  |  | 1.2047
| Koszty pośrednie 65% R+S |  |  |  | 4.0133
| Zysk 10,8% R+S+Kp(R+S) |  |  |  | 1.1003
| Cena jednostkowa |  |  |  | 31.3163
188 | KNR 0-35 0219/07
Montaż szafek rozdzielaczowych podtynkowych regulowanych o wysokości 705-805mm, głębokości 110-160mm i szerokości 530mm, 5-8 sekcji
|  | szt | 2 |  | 198.05 | 396.1
Robocizna
| Monterzy instalacji sanit. i ogrzew. gr.II | r-g | 1.13 | 14.18 | 16.0234
| Robotnicy gr.I | r-g | 0.05 | 14.18 | 0.709
Materiały
| Kołki rozporowe plastykowe | szt | 4 | 0.17 | 0.68
| Szafki rozdzielaczowe podtynkowe z blachy stalowej ocynkowanej, lakierowane 5-8 sekcji | szt | 1 | 155 | 155
Sprzęt
| Samochód dostawczy do 0,9t | m-g | 0.02 | 49.54 | 0.9908
| Razem k.b. |  |  |  | 173.4032
| Koszty zakupu 6,4% |  |  |  | 9.9635
| Koszty pośrednie 65% R+S |  |  |  | 11.5201
| Zysk 10,8% R+S+Kp(R+S) |  |  |  | 3.1583
| Cena jednostkowa |  |  |  | 198.0451
189 | KNR 0-35 0220/09
Montaż rozdzielaczy o długości do 575mm na dziesięć obwodów grzewczych do centralnego ogrzewania z króćcami przyłączeniowymi o średnicy nominalnej 1/2" / 1/5"
|  | kpl | 2 |  | 1604.62 | 3209.24
Robocizna
| Monterzy instalacji sanit. i ogrzew. gr.II | r-g | 2.48 | 14.18 | 35.1664
| Robotnicy gr.I | r-g | 0.21 | 14.18 | 2.9778
Materiały
| Zawory kulowe, przelotowe, odcinające, mosiężne do wody do 100 stopni C o średnicy 25mm | szt | 2 | 24.85 | 49.7
| Odpowietrzniki automatyczne mosiężne z zaworami stopowymi o średnicy 15mm | szt | 2 | 24.98 | 49.96
| Zawory kulowe, mosiężne ze spustem, do wody do 100 stopni C o średnicy 15mm | szt | 2 | 12.69 | 25.38
| Złączki mosiężne zaciskowe gwintowane do rur miedzianych o średnicy 10x1/2" | szt | 21 | 3.13 | 65.73
| Złączki mosiężne zaciskowe gwintowane do rur miedzianych o średnicy 12x1/2" | szt | 21 | 3.13 | 65.73
| Złączki mosiężne zaciskowe gwintowane do rur miedzianych o średnicy 15x1/2" | szt | 21 | 5.4 | 113.4
| Uchwyty do rur osłonowych karbowanych tzw. peszel o średnicy zewn. rur 19-21mm | szt | 10 | 3.19 | 31.9
| Uchwyty do rur osłonowych karbowanych tzw. peszel o średnicy zewn. rur 21-23mm | szt | 10 | 3.19 | 31.9
| Uchwyty do rur osłonowych karbowanych tzw. peszel o średnicy zewn. rur 24-26mm | szt | 10 | 3.19 | 31.9
| Rozdzielacze mosiężne niklowane do c.o. o średnicy 1/2"/15/10 obwodów do ogrzewania podłogowego | kpl | 1 | 971 | 971
Sprzęt
| Samochód dostawczy do 0,9t | m-g | 0.07 | 49.54 | 3.4678
| Razem k.b. |  |  |  | 1478.212
| Koszty zakupu 6,4% |  |  |  | 91.9424
| Koszty pośrednie 65% R+S |  |  |  | 27.0478
| Zysk 10,8% R+S+Kp(R+S) |  |  |  | 7.4153
| Cena jednostkowa |  |  |  | 1604.6175
190 | KNR 0-35 0215/06
Montaż zaworów grzejnikowych powrotnych prostych lub kątowych o średnicy nominalnej 15mm - zawory odcinające RLV katowy
|  | kpl | 3 |  | 37.22 | 111.66
Robocizna
| Monterzy instalacji sanit. i ogrzew. gr.III | r-g | 0.27 | 14.18 | 3.8286
| Robotnicy gr.I | r-g | 0.01 | 14.18 | 0.1418
Materiały
| Zawory grzejnikowe powrotne proste lub kątowe o średnicy 15mm | szt | 1 | 27.31 | 27.31
Sprzęt
| Samochód dostawczy do 0,9t | m-g | 0.01 | 49.54 | 0.4954
| Razem k.b. |  |  |  | 31.7758
| Koszty zakupu 6,4% |  |  |  | 1.7478
| Koszty pośrednie 65% R+S |  |  |  | 2.9028
| Zysk 10,8% R+S+Kp(R+S) |  |  |  | 0.79581
| Cena jednostkowa |  |  |  | 37.2222
191 | KNR 0-38 0104.1/02
Podłączenie grzejników wodnych do instalacji c.o. o średnicy nominalnej podłączenia 3/4" x 1/2" z zasilaniem dolnym
|  | szt | 3 |  | 94.79 | 284.37
Robocizna
| Monterzy instalacji sanit. i ogrzew. gr.II | r-g | 0.89 | 14.18 | 12.6202
| Robotnicy gr.I | r-g | 0.07 | 14.18 | 0.9926
Materiały
| Zestawy przyłączne do instalacji dwururowej mosiężne, kątowe o średnicy 2x3/4" | szt | 1 | 25.9 | 25.9
| Zawory grzejnikowe powrotne mosiężne, kątowe o średnicy G3/4" | szt | 2 | 13 | 26
| Złączki zaciskowe do rur miedzianych mosiężne o średnicy G3/4"x15mm | szt | 2.1 | 2.88 | 6.048
| Złączki zaciskowe do rur z tworzyw sztucznych, mosiężne o średnicy G3/4"x16mm | szt | 2.1 | 2.88 | 6.048
Sprzęt
| Samochód dostawczy do 0,9t | m-g | 0.02 | 49.54 | 0.9908
| Razem k.b. |  |  |  | 78.5996
| Koszty zakupu 6,4% |  |  |  | 4.0957
| Koszty pośrednie 65% R+S |  |  |  | 9.4923
| Zysk 10,8% R+S+Kp(R+S) |  |  |  | 2.6024
| Cena jednostkowa |  |  |  | 94.79
192 | KNR 0-35 0215/02
Montaż zaworów grzejnikowych termostatycznych o podwójnej regulacji, prostych lub kątowych z głowicami termostatycznymi o średnicy o średnicy nominalnej 15mm
|  | kpl | 3 |  | 121.34 | 364.02
Robocizna
| Monterzy instalacji sanit. i ogrzew. gr.III | r-g | 0.39 | 14.18 | 5.5302
| Robotnicy gr.I | r-g | 0.02 | 14.18 | 0.2836
Materiały
| Zawory grzejnikowe termostatyczne o podwójnej regulacji proste lub kątowe, mosiężne z głowicami termostatycznymi o średnicy 15mm | szt | 1 | 103.2 | 103.2
Sprzęt
| Samochód dostawczy do 0,9t | m-g | 0.01 | 49.54 | 0.4954
| Razem k.b. |  |  |  | 109.5092
| Koszty zakupu 6,4% |  |  |  | 6.6048
| Koszty pośrednie 65% R+S |  |  |  | 4.101
| Zysk 10,8% R+S+Kp(R+S) |  |  |  | 1.1243
| Cena jednostkowa |  |  |  | 121.3393
193 | KNR 0-35 0209/02
Montaż na ścianie grzejników stalowych o wysokości 900 mm i długości 600 mm z zestwem wsporników, dwupłytowych typu CV21s,
|  | szt | 2 |  | 404.02 | 808.04
Robocizna
| Monterzy instalacji sanit. i ogrzew. gr.II | r-g | 1.13 | 14.18 | 16.0234
| Robotnicy gr.I | r-g | 0.35 | 14.18 | 4.963
Materiały
| Grzejnik z blachy stalowej lakierowany, CV 21s, 2-płytowy dł. 600 mm wys. 900 mm 70/55/20 st. C, 75/65/20 st. C | szt | 1 | 333.44 | 333.44
Sprzęt
| Samochód dostawczy do 0,9t | m-g | 0.12 | 49.54 | 5.9448
| Razem k.b. |  |  |  | 360.3712
| Koszty zakupu 6,4% |  |  |  | 21.3402
| Koszty pośrednie 65% R+S |  |  |  | 17.5053
| Zysk 10,8% R+S+Kp(R+S) |  |  |  | 4.7991
| Cena jednostkowa |  |  |  | 404.0158
194 | KNR 0-35 0209/02
Montaż na ścianie grzejników stalowych o wysokości 500 mm i długości 900 mm z zestwem wsporników, dwupłytowych typu CV11,
|  | szt | 1 |  | 327.94 | 327.94
Robocizna
| Monterzy instalacji sanit. i ogrzew. gr.II | r-g | 1.13 | 14.18 | 16.0234
| Robotnicy gr.I | r-g | 0.35 | 14.18 | 4.963
Materiały
| Grzejnik z blachy stalowej lakierowany, NOVELLO 11-50, 1-płytowy dł. 900 mm wys. 500 mm 70/55/20 st. C, 75/65/20 st. C | szt | 1 | 261.94 | 261.94
Sprzęt
| Samochód dostawczy do 0,9t | m-g | 0.12 | 49.54 | 5.9448
| Razem k.b. |  |  |  | 288.8712
| Koszty zakupu 6,4% |  |  |  | 16.7642
| Koszty pośrednie 65% R+S |  |  |  | 17.5053
| Zysk 10,8% R+S+Kp(R+S) |  |  |  | 4.7991
| Cena jednostkowa |  |  |  | 327.9398
195 | KNR 0-35 0213/07
Montaż na ścianie grzejników stalowych łazienkowych c.o. Purmo Santorini SAN 18 07 1764x750
|  | szt | 1 |  | 765.96 | 765.96
Robocizna
| Monterzy instalacji sanit. i ogrzew. gr.II | r-g | 0.6 | 14.18 | 8.508
| Robotnicy gr.I | r-g | 0.25 | 14.18 | 3.545
Materiały
| Grzejnik łazienkowy Purmo Santorini SAN 18 07 1764x750 | szt | 1 | 691.52 | 691.52
Sprzęt
| Samochód dostawczy do 0,9t | m-g | 0.09 | 49.54 | 4.4586
| Razem k.b. |  |  |  | 708.0316
| Koszty zakupu 6,4% |  |  |  | 44.2573
| Koszty pośrednie 65% R+S |  |  |  | 10.7325
| Zysk 10,8% R+S+Kp(R+S) |  |  |  | 2.9424
| Cena jednostkowa |  |  |  | 765.9638
196 | KNR 0-35 0213/07
Montaż na ścianie grzejników stalowych łazienkowych c.o. Purmo Santorini SAN 18 09 1764x900
|  | szt | 1 |  | 818.03 | 818.03
Robocizna
| Monterzy instalacji sanit. i ogrzew. gr.II | r-g | 0.6 | 14.18 | 8.508
| Robotnicy gr.I | r-g | 0.25 | 14.18 | 3.545
Materiały
| Grzejnik łazienkowy Purmo Santorini SAN 18 09 1764x900 | szt | 1 | 740.45 | 740.45
Sprzęt
| Samochód dostawczy do 0,9t | m-g | 0.09 | 49.54 | 4.4586
| Razem k.b. |  |  |  | 756.9616
| Koszty zakupu 6,4% |  |  |  | 47.3888
| Koszty pośrednie 65% R+S |  |  |  | 10.7325
| Zysk 10,8% R+S+Kp(R+S) |  |  |  | 2.9424
| Cena jednostkowa |  |  |  | 818.0253
197 | KNR-W 2-15 0412/07
Odpowietrzniki automatyczne o średnicy nominalnej 15mm
|  | szt | 3 |  | 30.63 | 91.89
Robocizna
| Robotnicy | r-g | 0.342 | 14.18 | 4.8496
Materiały
| Odpowietrzniki automatyczne d=15mm | szt | 1 | 20.18 | 20.18
| Materiały pomocnicze | % | 0.5 |  | 0.1009
Sprzęt
| Samochód dostawczy do 0,9t | m-g | 0.002 | 49.54 | 0.09908
| Razem k.b. |  |  |  | 25.2295
| Koszty zakupu 6,4% |  |  |  | 1.298
| Koszty pośrednie 65% R+S |  |  |  | 3.2166
| Zysk 10,8% R+S+Kp(R+S) |  |  |  | 0.88185
| Cena jednostkowa |  |  |  | 30.626
198 | Kalkulacja indywidualna
Montaż zaworu termostatycznego (regulacja temperatury powietrza), do instalacji ogrzewania podłogowego.
|  | kpl | 20 |  | 1051.08 | 21021.6
Robocizna
| Monterzy instalacji sanit. i ogrzew. gr.II | r-g | 0.86 | 14.18 | 12.1948
| Robotnicy gr.I | r-g | 0.07 | 14.18 | 0.9926
Materiały
| Zaworu termostatyczny (regulacja temperatury powietrza), do instalacji ogrzewania podłogowego UNIBOX-E-T dn20 | kpl | 1 | 963.5 | 963.5
Sprzęt
| Samochód dostawczy do 0,9t | m-g | 0.02 | 49.54 | 0.9908
| Razem k.b. |  |  |  | 977.6782
| Koszty zakupu 6,4% |  |  |  | 61.664
| Koszty pośrednie 65% R+S |  |  |  | 9.2158
| Zysk 10,8% R+S+Kp(R+S) |  |  |  | 2.5266
| Cena jednostkowa |  |  |  | 1051.0846
| Grzejniki i armatura |  |  |  |  | 28324.13
4.4.3. Roboty pozostałe
199 | KNR-W 2-15 0406/03
Próby szczelności zasadnicza (pulsacyjna) instalacji centralnego ogrzewania z rur z tworzyw sztucznych
|  | próbę | 1 |  | 214.47 | 214.47
Robocizna
| Robotnicy | r-g | 7.01 | 14.18 | 99.4018
Materiały
| Rury wielowarstwowe TECEflex (PE)o średnicy zewnętrznej 20mm | m | 2 | 6.5 | 13
| Zawory przelotowe proste mosiężne 15mm | szt | 0.2 | 10.85 | 2.17
| Zawory zwrotne przelotowe mosiężne 15mm | szt | 0.2 | 10.22 | 2.044
| Kształtki z polietylenu gwintowane 20mm | szt | 0.6 | 20.45 | 12.27
| Materiały pomocnicze | % | 1.5 |  | 0.44226
Sprzęt
| Środek transportowy | m-g | 0.01 | 49.48 | 0.4948
| Razem k.b. |  |  |  | 129.8229
| Koszty zakupu 6,4% |  |  |  | 1.9153
| Koszty pośrednie 65% R+S |  |  |  | 64.9328
| Zysk 10,8% R+S+Kp(R+S) |  |  |  | 17.8016
| Cena jednostkowa |  |  |  | 214.4725
200 | KNR-W 2-15 0406/04
Dodatek za próbę szczelności instalacji centralnego ogrzewania z rur z tworzyw sztucznych w budynkach mieszkalnych
|  | urządzeń | 1 |  | 8.06 | 8.06
Robocizna
| Robotnicy | r-g | 0.311 | 14.18 | 4.41
Materiały
| Materiały pomocnicze | % | 1.5 |  | 0
| Razem k.b. |  |  |  | 4.41
| Koszty zakupu 6,4% |  |  |  | 0
| Koszty pośrednie 65% R+S |  |  |  | 2.8665
| Zysk 10,8% R+S+Kp(R+S) |  |  |  | 0.78586
| Cena jednostkowa |  |  |  | 8.0623
201 | KNR 2-15w 0436/01
Próby instalacji centralnego ogrzewania na gorąco z dokonaniem regulacji
|  | urządz | 19 |  | 9.25 | 175.75
Robocizna
| Robotnicy | r-g | 0.357 | 14.18 | 5.0623
| Razem k.b. |  |  |  | 5.0623
| Koszty pośrednie 65% R+S |  |  |  | 3.2905
| Zysk 10,8% R+S+Kp(R+S) |  |  |  | 0.90209
| Cena jednostkowa |  |  |  | 9.2548
| Roboty pozostałe |  |  |  |  | 398.28
| Instalacja c.o. |  |  |  |  | 66165.84
4.5. Kotłownia - gazowa
Komin ujęty w architekturze, przyjęto do wyceny kocioł gazowy.
202 | Kalkulacja indywidualna
Zespół grzewczy - kocioł gazowy jednofunkcyjny, Q=24 kW wraz z regulatorem pogodowym oraz zdalnym sterowaniem
|  | kocioł | 1 |  | 7676.82 | 7676.82
Robocizna
| Robotnicy | r-g | 41 | 14.18 | 581.38
Materiały
| Zespół grzewczy - kocioł gazowy kocioł gazowy jednofunkcyjny Q=24 kW z regulatorem pogodowym | kpl | 1 | 6000 | 6000
| Materiały pomocnicze (od R) | % | 5 |  | 29.069
Sprzęt
| Środek transportowy | m-g | 2.2 | 49.48 | 108.856
| Razem k.b. |  |  |  | 6719.305
| Koszty zakupu 6,4% |  |  |  | 385.8604
| Koszty pośrednie 65% R+S |  |  |  | 448.6534
| Zysk 10,8% R+S+Kp(R+S) |  |  |  | 123.0001
| Cena jednostkowa |  |  |  | 7676.8189
203 | Kalkulacja indywidualna
Podgrzewacz zasobnikowy o pojemności 160l ST 160-2E
|  | kocioł | 1 |  | 3924.58 | 3924.58
Robocizna
| Robotnicy | r-g | 20 | 14.18 | 283.6
Materiały
| Podgrzewacz zasobnikowy c.w.u. o pojemności 160l ST160-2E | kpl | 1 | 3000 | 3000
| Materiały pomocnicze (od R) | % | 5 |  | 14.18
Sprzęt
| Środek transportowy | m-g | 2.2 | 49.48 | 108.856
| Razem k.b. |  |  |  | 3406.636
| Koszty zakupu 6,4% |  |  |  | 192.9075
| Koszty pośrednie 65% R+S |  |  |  | 255.0964
| Zysk 10,8% R+S+Kp(R+S) |  |  |  | 69.9357
| Cena jednostkowa |  |  |  | 3924.5756
204 | Kalkulacja indywidualna
Zestaw przyłączniowy kotła gazowego, wraz z armatura odcinająco-regulacyjna, oraz armaturą do ogrzewania podłogowego, pompami obiegowymi, naczyniem wzbiorczym, zaworami bezpieczeństwa, orurowaniem kotłoni oraz izolacjami, próbami i zabezpieczeniem antykorozyjnym,
|  | kpl | 1 |  | 2500 | 2500
| Kotłownia - gazowa |  |  |  |  | 14101.4
| INSTALACJE SANITARNE |  |  |  |  | 116460.1
5. INSTALACJE ELEKTRYCZNE
5.1. Tablica rozdzielcza - rozdzielnica główna
205 | KNR 5-08 0401/10
Mechaniczne wykucie 4 otworów i osadzenie kołków rozporowych plastykowych w podłożu betonowym
|  | aparat | 8 |  | 9.59 | 76.72
Robocizna
| Elektromonterzy gr.II | r-g | 0.26 | 14.18 | 3.6868
Materiały
| Kołki rozporowe plastykowe | szt | 4 | 0.17 | 0.68
| Wkręty | szt | 4 | 0.5 | 2
| Razem k.b. |  |  |  | 6.3668
| Koszty zakupu 6,4% |  |  |  | 0.17152
| Koszty pośrednie 65% R+S |  |  |  | 2.3964
| Zysk 10,8% R+S+Kp(R+S) |  |  |  | 0.65699
| Cena jednostkowa |  |  |  | 9.5917
206 | KNNR 5 0405/08
Montaż konstrukcji skrzynek lub rozdzielnic o masie do 50kg przez przykręcenie do gotowego podłoża - Rozdzielnica główna "TB"
|  | szt | 1 |  | 2696.29 | 2696.29
Robocizna
| Robotnicy | r-g | 1.4 | 14.18 | 19.852
Materiały
| Rozdzielnica główna TB | kpl | 1 | 2500 | 2500
| Razem k.b. |  |  |  | 2519.852
| Koszty zakupu 6,4% |  |  |  | 160
| Koszty pośrednie 65% R+S |  |  |  | 12.9038
| Zysk 10,8% R+S+Kp(R+S) |  |  |  | 3.5376
| Cena jednostkowa |  |  |  | 2696.2934
207 | KNR 5-14 0604/02
Mocowanie tabliczek opisowych przez przyklejanie
|  | szt | 14 |  | 12.19 | 170.66
Robocizna R=0,955
| Elektromonterzy gr.III | r-g | 0.03 | 14.18 | 0.40626
Materiały
| Tabliczki | szt | 1 | 10.5 | 10.5
| Materiały pomocnicze | % | 2.5 |  | 0.2625
| Razem k.b. |  |  |  | 11.1688
| Koszty zakupu 6,4% |  |  |  | 0.6888
| Koszty pośrednie 65% R+S |  |  |  | 0.26407
| Zysk 10,8% R+S+Kp(R+S) |  |  |  | 0.072395
| Cena jednostkowa |  |  |  | 12.194
| Tablica rozdzielcza - rozdzielnica główna |  |  |  |  | 2943.67
5.2. Instalacja oświetlenia
208 | KNNR 5 1207/01
Wykucie bruzd dla przewodów wtynkowych w cegle
|  | m | 330 |  | 2.07 | 683.1
Robocizna
| Robotnicy | r-g | 0.0798 | 14.18 | 1.1316
| Razem k.b. |  |  |  | 1.1316
| Koszty pośrednie 65% R+S |  |  |  | 0.73552
| Zysk 10,8% R+S+Kp(R+S) |  |  |  | 0.20164
| Cena jednostkowa |  |  |  | 2.0687
209 | KNNR 5 1208/01
Zaprawianie bruzd o szerokości do 25mm
|  | m | 330 |  | 0.82 | 270.6
Robocizna
| Robotnicy | r-g | 0.0315 | 14.18 | 0.44667
| Razem k.b. |  |  |  | 0.44667
| Koszty pośrednie 65% R+S |  |  |  | 0.29034
| Zysk 10,8% R+S+Kp(R+S) |  |  |  | 0.079597
| Cena jednostkowa |  |  |  | 0.8166
210 | KNNR 5 0101/02
Układanie rur winidurowych o średnicy do 28mm pod tynkiem w gotowych bruzdach na podłożu betonowym Rura instalacyjna RB 22 mm
|  | m | 82.5 |  | 5.6 | 462
Robocizna
| Robotnicy | r-g | 0.12 | 14.18 | 1.7016
Materiały
| Rura instalacyjna RB 22 mm | m | 1.04 | 2.02 | 2.1008
| Złączka dla rur instalacyjnych RB 22 mm | szt | 0.41 | 0.44 | 0.1804
| Materiały pomocnicze | % | 2.5 |  | 0.05703
| Razem k.b. |  |  |  | 4.0398
| Koszty zakupu 6,4% |  |  |  | 0.14965
| Koszty pośrednie 65% R+S |  |  |  | 1.106
| Zysk 10,8% R+S+Kp(R+S) |  |  |  | 0.30323
| Cena jednostkowa |  |  |  | 5.5987
211 | KNNR 5 0302/06
Montaż puszek instalacyjnych 4-wylotowych podtynkowych o średnicy do 80mm - Puszka rozgałęźna 80mm z pokrywką i zaciskami - Puszka fi 80 mm
|  | szt | 22 |  | 18.29 | 402.38
Robocizna
| Robotnicy | r-g | 0.495 | 14.18 | 7.0191
Materiały
| Puszka rozgałęźna fi 80 mm | szt | 1.02 | 4.91 | 5.0082
| Materiały pomocnicze | % | 2.5 |  | 0.12521
| Razem k.b. |  |  |  | 12.1525
| Koszty zakupu 6,4% |  |  |  | 0.32854
| Koszty pośrednie 65% R+S |  |  |  | 4.5624
| Zysk 10,8% R+S+Kp(R+S) |  |  |  | 1.2508
| Cena jednostkowa |  |  |  | 18.2943
212 | KNR 5-08 0817/07
Montaż złączy 4-biegunowych na przewodach instalacyjnych - montaż kostek 4-biegunowych dla oprawy oświetleniowej (Żyrandolu)
|  | szt | 88 |  | 3.83 | 337.04
Robocizna
| Elektromonterzy gr.III | r-g | 0.1261 | 14.18 | 1.7881
Materiały
| Kostka 4-biegunowa dla wypustu oświetleniowego np. żyrandolu | szt | 1.02 | 0.5 | 0.51
| Materiały pomocnicze | % | 2.5 |  | 0.01275
| Razem k.b. |  |  |  | 2.3108
| Koszty zakupu 6,4% |  |  |  | 0.033456
| Koszty pośrednie 65% R+S |  |  |  | 1.1623
| Zysk 10,8% R+S+Kp(R+S) |  |  |  | 0.31864
| Cena jednostkowa |  |  |  | 3.8252
213 | KNR 5-08 0501/07
Montaż haczyków sufitowych zabetenowanych dla opraw oświetleniowych zawieszanych
|  | kpl | 23 |  | 6.26 | 143.98
Robocizna
| Elektromonterzy gr.II | r-g | 0.06 | 14.18 | 0.8508
| Elektromonterzy gr.III | r-g | 0.12 | 14.18 | 1.7016
Materiały
| Haczyk do mocowania opraw sufitowych | szt | 1 | 1.5 | 1.5
| Razem k.b. |  |  |  | 4.0524
| Koszty zakupu 6,4% |  |  |  | 0.096
| Koszty pośrednie 65% R+S |  |  |  | 1.6591
| Zysk 10,8% R+S+Kp(R+S) |  |  |  | 0.45484
| Cena jednostkowa |  |  |  | 6.2623
214 | KNNR 5 0205/01
Układanie przewodów kabelkowych o łącznym przekroju żył do 7,5mm2 pod tynkiem w gotowych bruzdach na podłożu innym niż betonowe - Przewód YDYpżo-450/750V, 4x1,5 mm2
|  | m | 330 |  | 6.58 | 2171.4
Robocizna
| Robotnicy | r-g | 0.0546 | 14.18 | 0.77423
Materiały
| Przewód YDYpżo-450/750V, 4x1,5 mm2 | m | 1.04 | 4.55 | 4.732
| Materiały pomocnicze | % | 2.5 |  | 0.1183
| Razem k.b. |  |  |  | 5.6245
| Koszty zakupu 6,4% |  |  |  | 0.31042
| Koszty pośrednie 65% R+S |  |  |  | 0.50325
| Zysk 10,8% R+S+Kp(R+S) |  |  |  | 0.13797
| Cena jednostkowa |  |  |  | 6.5762
215 | KNNR 5 1203/08
Podłączenie pod zaciski lub bolce przewodów kabelkowych o przekroju do 2,5mm2
|  | szt | 88 |  | 0.52 | 45.76
Robocizna
| Robotnicy | r-g | 0.02 | 14.18 | 0.2836
| Razem k.b. |  |  |  | 0.2836
| Koszty pośrednie 65% R+S |  |  |  | 0.18434
| Zysk 10,8% R+S+Kp(R+S) |  |  |  | 0.050538
| Cena jednostkowa |  |  |  | 0.51848
| Instalacja oświetlenia |  |  |  |  | 4516.26
5.3. Instalacja gniazd wtykowych
216 | KNNR 5 1207/01
Wykucie bruzd dla przewodów wtynkowych w cegle
|  | m | 200 |  | 2.07 | 414
Robocizna
| Robotnicy | r-g | 0.0798 | 14.18 | 1.1316
| Razem k.b. |  |  |  | 1.1316
| Koszty pośrednie 65% R+S |  |  |  | 0.73552
| Zysk 10,8% R+S+Kp(R+S) |  |  |  | 0.20164
| Cena jednostkowa |  |  |  | 2.0687
217 | KNNR 5 1208/01
Zaprawianie bruzd o szerokości do 25mm
|  | m | 200 |  | 0.82 | 164
Robocizna
| Robotnicy | r-g | 0.0315 | 14.18 | 0.44667
| Razem k.b. |  |  |  | 0.44667
| Koszty pośrednie 65% R+S |  |  |  | 0.29034
| Zysk 10,8% R+S+Kp(R+S) |  |  |  | 0.079597
| Cena jednostkowa |  |  |  | 0.8166
218 | KNNR 5 0101/02
Układanie rur winidurowych o średnicy do 28mm pod tynkiem w gotowych bruzdach na podłożu betonowym Rura instalacyjna RB 22 mm
|  | m | 50 |  | 5.6 | 280
Robocizna
| Robotnicy | r-g | 0.12 | 14.18 | 1.7016
Materiały
| Rura instalacyjna RB 22 mm | m | 1.04 | 2.02 | 2.1008
| Złączka dla rur instalacyjnych RB 22 mm | szt | 0.41 | 0.44 | 0.1804
| Materiały pomocnicze | % | 2.5 |  | 0.05703
| Razem k.b. |  |  |  | 4.0398
| Koszty zakupu 6,4% |  |  |  | 0.14965
| Koszty pośrednie 65% R+S |  |  |  | 1.106
| Zysk 10,8% R+S+Kp(R+S) |  |  |  | 0.30323
| Cena jednostkowa |  |  |  | 5.5987
219 | KNNR 5 0302/06
Montaż puszek instalacyjnych 4-wylotowych podtynkowych o średnicy do 80mm - Puszka rozgałęźna 80mm z pokrywką i zaciskami - Puszka fi 80 mm
|  | szt | 20 |  | 18.29 | 365.8
Robocizna
| Robotnicy | r-g | 0.495 | 14.18 | 7.0191
Materiały
| Puszka rozgałęźna fi 80 mm | szt | 1.02 | 4.91 | 5.0082
| Materiały pomocnicze | % | 2.5 |  | 0.12521
| Razem k.b. |  |  |  | 12.1525
| Koszty zakupu 6,4% |  |  |  | 0.32854
| Koszty pośrednie 65% R+S |  |  |  | 4.5624
| Zysk 10,8% R+S+Kp(R+S) |  |  |  | 1.2508
| Cena jednostkowa |  |  |  | 18.2943
220 | KNNR 5 0205/01
Układanie przewodów kabelkowych o łącznym przekroju żył do 7,5mm2 pod tynkiem w gotowych bruzdach na podłożu innym niż betonowe - Przewód YDYpżo-450/750V, 3x2,5 mm2
|  | m | 200 |  | 7.63 | 1526
Robocizna
| Robotnicy | r-g | 0.0546 | 14.18 | 0.77423
Materiały
| Przewód YDYpżo-450/750V, 3x2,5 mm2 | m | 1.04 | 5.48 | 5.6992
| Materiały pomocnicze | % | 2.5 |  | 0.14248
| Razem k.b. |  |  |  | 6.6159
| Koszty zakupu 6,4% |  |  |  | 0.37387
| Koszty pośrednie 65% R+S |  |  |  | 0.50325
| Zysk 10,8% R+S+Kp(R+S) |  |  |  | 0.13797
| Cena jednostkowa |  |  |  | 7.631
221 | KNNR 5 0205/02
Układanie przewodów kabelkowych o łącznym przekroju żył do 12,5mm2 pod tynkiem w gotowych bruzdach na podłożu innym niż betonowe - Przewód YDYpżo-450/750V, 5x2,5 mm2 (zasilanie płyty kuchennej)
|  | m | 15 |  | 11.66 | 174.9
Robocizna
| Robotnicy | r-g | 0.0704 | 14.18 | 0.99827
Materiały
| Przewód YDYpżo-450/750V, 5x2,5 mm2 | m | 1.04 | 8.67 | 9.0168
| Materiały pomocnicze | % | 2.5 |  | 0.22542
| Razem k.b. |  |  |  | 10.2405
| Koszty zakupu 6,4% |  |  |  | 0.5915
| Koszty pośrednie 65% R+S |  |  |  | 0.64888
| Zysk 10,8% R+S+Kp(R+S) |  |  |  | 0.17789
| Cena jednostkowa |  |  |  | 11.6588
222 | KNNR 5 1203/08
Podłączenie pod zaciski lub bolce przewodów kabelkowych o przekroju do 2,5mm2
|  | szt | 65 |  | 0.52 | 33.8
Robocizna
| Robotnicy | r-g | 0.02 | 14.18 | 0.2836
| Razem k.b. |  |  |  | 0.2836
| Koszty pośrednie 65% R+S |  |  |  | 0.18434
| Zysk 10,8% R+S+Kp(R+S) |  |  |  | 0.050538
| Cena jednostkowa |  |  |  | 0.51848
| Instalacja gniazd wtykowych |  |  |  |  | 2958.5
5.4. Instalacja siłowa
223 | KNNR 5 0302/06
Montaż puszek instalacyjnych 4-wylotowych podtynkowych o średnicy do 80mm - Puszka rozgałęźna 80mm z pokrywką i zaciskami - Puszka fi 80 mm
|  | szt | 1 |  | 18.29 | 18.29
Robocizna
| Robotnicy | r-g | 0.495 | 14.18 | 7.0191
Materiały
| Puszka rozgałęźna fi 80 mm | szt | 1.02 | 4.91 | 5.0082
| Materiały pomocnicze | % | 2.5 |  | 0.12521
| Razem k.b. |  |  |  | 12.1525
| Koszty zakupu 6,4% |  |  |  | 0.32854
| Koszty pośrednie 65% R+S |  |  |  | 4.5624
| Zysk 10,8% R+S+Kp(R+S) |  |  |  | 1.2508
| Cena jednostkowa |  |  |  | 18.2943
224 | KNNR 5 0205/02
Układanie przewodów kabelkowych o łącznym przekroju żył do 12,5mm2 pod tynkiem w gotowych bruzdach na podłożu innym niż betonowe - Przewód YDYpżo-450/750V, 5x2,5 mm2 (zasilanie gniazda 3-fazowego w garażu)
|  | m | 15 |  | 11.66 | 174.9
Robocizna
| Robotnicy | r-g | 0.0704 | 14.18 | 0.99827
Materiały
| Przewód YDYpżo-450/750V, 5x2,5 mm2 | m | 1.04 | 8.67 | 9.0168
| Materiały pomocnicze | % | 2.5 |  | 0.22542
| Razem k.b. |  |  |  | 10.2405
| Koszty zakupu 6,4% |  |  |  | 0.5915
| Koszty pośrednie 65% R+S |  |  |  | 0.64888
| Zysk 10,8% R+S+Kp(R+S) |  |  |  | 0.17789
| Cena jednostkowa |  |  |  | 11.6588
225 | KNNR 5 1203/09
Podłączenie pod zaciski lub bolce przewodów kabelkowych o przekroju do 4mm2
|  | szt | 5 |  | 0.6 | 3
Robocizna
| Robotnicy | r-g | 0.0231 | 14.18 | 0.32756
| Razem k.b. |  |  |  | 0.32756
| Koszty pośrednie 65% R+S |  |  |  | 0.21291
| Zysk 10,8% R+S+Kp(R+S) |  |  |  | 0.058371
| Cena jednostkowa |  |  |  | 0.59884
| Instalacja siłowa |  |  |  |  | 196.19
5.5. Osprzęt elektryczny
226 | KNNR 5 0306/03
Montaż pod tynkiem w puszce instalacyjnej łącznika świecznikowego - Łącznik instalacyjny świecznikowy IP20
|  | szt | 14 |  | 24.34 | 340.76
Robocizna
| Robotnicy | r-g | 0.189 | 14.18 | 2.68
Materiały
| Łącznik instalacyjny świecznikowy IP20 | szt | 1.02 | 17.48 | 17.8296
| Materiały pomocnicze | % | 2.5 |  | 0.44574
| Razem k.b. |  |  |  | 20.9554
| Koszty zakupu 6,4% |  |  |  | 1.1696
| Koszty pośrednie 65% R+S |  |  |  | 1.742
| Zysk 10,8% R+S+Kp(R+S) |  |  |  | 0.47758
| Cena jednostkowa |  |  |  | 24.3446
227 | KNNR 5 0306/04
Montaż pod tynkiem w puszce instalacyjnej łącznika krzyżowego, 2-biegunowego - Łącznik instalacyjny schodowy IP20
|  | szt | 8 |  | 30.04 | 240.32
Robocizna
| Robotnicy | r-g | 0.231 | 14.18 | 3.2756
Materiały
| Łącznik instalacyjny schodowy IP20 | szt | 1.02 | 21.62 | 22.0524
| Materiały pomocnicze | % | 2.5 |  | 0.55131
| Razem k.b. |  |  |  | 25.8793
| Koszty zakupu 6,4% |  |  |  | 1.4466
| Koszty pośrednie 65% R+S |  |  |  | 2.1291
| Zysk 10,8% R+S+Kp(R+S) |  |  |  | 0.58371
| Cena jednostkowa |  |  |  | 30.0388
228 | KNNR 5 0308/01
Montaż gniazd instalacyjnych wtyczkowych ze stykiem ochronnym podtynkowych końcowych 2-biegunowych do 10A/2,5mm2 - Gniazdo wtyczkowe 2P+Z 16A IP20
|  | szt | 20 |  | 18.88 | 377.6
Robocizna
| Robotnicy | r-g | 0.179 | 14.18 | 2.5382
Materiały
| Gniazdo wtyczkowe 2P+Z 16A IP20 | szt | 1.02 | 12.8 | 13.056
| Materiały pomocnicze | % | 2.5 |  | 0.3264
| Razem k.b. |  |  |  | 15.9206
| Koszty zakupu 6,4% |  |  |  | 0.85647
| Koszty pośrednie 65% R+S |  |  |  | 1.6498
| Zysk 10,8% R+S+Kp(R+S) |  |  |  | 0.45231
| Cena jednostkowa |  |  |  | 18.8792
229 | KNNR 5 0308/06
Montaż gniazd instalacyjnych wtyczkowych ze stykiem ochronnym bryzgoszczelnych przykręcanych 3-biegunowych do 16A/2,5mm2 - Gniazdo wtyczkowe 3P+N+PE IP44
|  | szt | 1 |  | 28.13 | 28.13
Robocizna
| Robotnicy | r-g | 0.287 | 14.18 | 4.0697
Materiały
| Gniazdo wtyczkowe 3P+N+PE IP44 | szt | 1.02 | 18.6 | 18.972
| Materiały pomocnicze | % | 2.5 |  | 0.4743
| Razem k.b. |  |  |  | 23.516
| Koszty zakupu 6,4% |  |  |  | 1.2446
| Koszty pośrednie 65% R+S |  |  |  | 2.6453
| Zysk 10,8% R+S+Kp(R+S) |  |  |  | 0.72521
| Cena jednostkowa |  |  |  | 28.131
230 | KNNR 5 0306/02
Montaż pod tynkiem w puszce instalacyjnej przycisku uruchamiającego dzwonek
|  | szt | 1 |  | 20.89 | 20.89
Robocizna
| Robotnicy | r-g | 0.158 | 14.18 | 2.2404
Materiały
| Przycisk uruchamiający dzwonek | szt | 1.02 | 15.1 | 15.402
| Materiały pomocnicze | % | 2.5 |  | 0.38505
| Razem k.b. |  |  |  | 18.0275
| Koszty zakupu 6,4% |  |  |  | 1.0104
| Koszty pośrednie 65% R+S |  |  |  | 1.4563
| Zysk 10,8% R+S+Kp(R+S) |  |  |  | 0.39925
| Cena jednostkowa |  |  |  | 20.8934
231 | KNNR 5 0307/03 Analogia
Montaż dzwonka
|  | szt | 1 |  | 58.77 | 58.77
Robocizna
| Robotnicy | r-g | 0.336 | 14.18 | 4.7645
Materiały
| Dzwonek | szt | 1.02 | 45 | 45.9
| Materiały pomocnicze | % | 2.5 |  | 1.1475
| Razem k.b. |  |  |  | 51.812
| Koszty zakupu 6,4% |  |  |  | 3.011
| Koszty pośrednie 65% R+S |  |  |  | 3.0969
| Zysk 10,8% R+S+Kp(R+S) |  |  |  | 0.84903
| Cena jednostkowa |  |  |  | 58.769
| Osprzęt elektryczny |  |  |  |  | 1066.47
5.6. Instalacja telewizyjna
232 | KNNR 5 0101/06
Układanie rur winidurowych o średnicy do 28mm pod tynkiem w gotowych bruzdach na podłożu innym niż betonowe - Rurka instalacyjna RVKL 22 mm
|  | m | 60 |  | 4.04 | 242.4
Robocizna
| Robotnicy | r-g | 0.109 | 14.18 | 1.5456
Materiały
| Rurka instalacyjna RVKL 22 mm | m | 1.04 | 1.07 | 1.1128
| Materiały pomocnicze | % | 2.5 |  | 0.02782
| Razem k.b. |  |  |  | 2.6862
| Koszty zakupu 6,4% |  |  |  | 0.073
| Koszty pośrednie 65% R+S |  |  |  | 1.0047
| Zysk 10,8% R+S+Kp(R+S) |  |  |  | 0.27543
| Cena jednostkowa |  |  |  | 4.0393
233 | KNNR 5 0201/05 Analogia
Wciąganie do rur przewodów izolowanych jednożyłowych o przekroju 16mm2 - Przewód YWDXpek-75-0,90/5,4 75 - Analogia
|  | m | 60 |  | 3.57 | 214.2
Robocizna
| Robotnicy | r-g | 0.032 | 14.18 | 0.45376
Materiały
| Przewód YWDXpek-75-0,90/5,4 75 | m | 1.04 | 2.42 | 2.5168
| Materiały pomocnicze | % | 2.5 |  | 0.06292
| Razem k.b. |  |  |  | 3.0335
| Koszty zakupu 6,4% |  |  |  | 0.1651
| Koszty pośrednie 65% R+S |  |  |  | 0.29494
| Zysk 10,8% R+S+Kp(R+S) |  |  |  | 0.08086
| Cena jednostkowa |  |  |  | 3.5744
234 | KNR 5-08u1 0600/05
Montaż puszek instalacyjnych wtynkowych (pustych) o średnicy 60mm, z mechanicznym przygotowaniem podłoża ceglanego
|  | szt | 4 |  | 9.87 | 39.48
Robocizna
| Robotnicy | r-g | 0.175 | 14.18 | 2.4815
Materiały
| Puszka rozgałęźna fi 80 mm | szt | 1.02 | 4.91 | 5.0082
| Razem k.b. |  |  |  | 7.4897
| Koszty zakupu 6,4% |  |  |  | 0.32052
| Koszty pośrednie 65% R+S |  |  |  | 1.613
| Zysk 10,8% R+S+Kp(R+S) |  |  |  | 0.4422
| Cena jednostkowa |  |  |  | 9.8654
235 | KNNR 5 0308/02 Analogia
Montaż gniazd instalacyjnych wtyczkowych ze stykiem ochronnym podtynkowych przelotowych pojedynczych 2-biegunowych do 10A/2,5mm2 - Gniazdo telewizyjne
|  | szt | 4 |  | 43.29 | 173.16
Robocizna
| Robotnicy | r-g | 0.273 | 14.18 | 3.8711
Materiały
| Gniazdo telewizyjne | szt | 1.02 | 32.55 | 33.201
| Materiały pomocnicze | % | 2.5 |  | 0.83003
| Razem k.b. |  |  |  | 37.9022
| Koszty zakupu 6,4% |  |  |  | 2.178
| Koszty pośrednie 65% R+S |  |  |  | 2.5162
| Zysk 10,8% R+S+Kp(R+S) |  |  |  | 0.68984
| Cena jednostkowa |  |  |  | 43.2862
| Instalacja telewizyjna |  |  |  |  | 669.24
5.7. Instalacja telefoniczna
236 | KNNR 5 0101/06
Układanie rur winidurowych o średnicy do 28mm pod tynkiem w gotowych bruzdach na podłożu innym niż betonowe - Rurka instalacyjna RVKL 22 mm
|  | m | 60 |  | 4.04 | 242.4
Robocizna
| Robotnicy | r-g | 0.109 | 14.18 | 1.5456
Materiały
| Rurka instalacyjna RVKL 22 mm | m | 1.04 | 1.07 | 1.1128
| Materiały pomocnicze | % | 2.5 |  | 0.02782
| Razem k.b. |  |  |  | 2.6862
| Koszty zakupu 6,4% |  |  |  | 0.073
| Koszty pośrednie 65% R+S |  |  |  | 1.0047
| Zysk 10,8% R+S+Kp(R+S) |  |  |  | 0.27543
| Cena jednostkowa |  |  |  | 4.0393
237 | KNR 5-08u1 0600/05
Montaż puszek instalacyjnych wtynkowych (pustych) o średnicy 60mm, z mechanicznym przygotowaniem podłoża ceglanego
|  | szt | 4 |  | 9.87 | 39.48
Robocizna
| Robotnicy | r-g | 0.175 | 14.18 | 2.4815
Materiały
| Puszka rozgałęźna fi 80 mm | szt | 1.02 | 4.91 | 5.0082
| Razem k.b. |  |  |  | 7.4897
| Koszty zakupu 6,4% |  |  |  | 0.32052
| Koszty pośrednie 65% R+S |  |  |  | 1.613
| Zysk 10,8% R+S+Kp(R+S) |  |  |  | 0.4422
| Cena jednostkowa |  |  |  | 9.8654
238 | KNNR 5 0308/02
Montaż gniazd instalacyjnych wtyczkowych ze stykiem ochronnym podtynkowych przelotowych pojedynczych 2-biegunowych do 10A/2,5mm2 - Gniazdo telefoniczne
|  | szt | 4 |  | 32.35 | 129.4
Robocizna
| Robotnicy | r-g | 0.273 | 14.18 | 3.8711
Materiały
| Gniazdo telefoniczne | szt | 1.02 | 22.72 | 23.1744
| Materiały pomocnicze | % | 2.5 |  | 0.57936
| Razem k.b. |  |  |  | 27.6249
| Koszty zakupu 6,4% |  |  |  | 1.5202
| Koszty pośrednie 65% R+S |  |  |  | 2.5162
| Zysk 10,8% R+S+Kp(R+S) |  |  |  | 0.68984
| Cena jednostkowa |  |  |  | 32.3512
239 | KNNR 5 0203/01
Wciąganie przewodów kabelkowych o łącznym przekroju żył do 7,5mm2 do rur - Przewód YTKSY 4x2x0,5 mm2
|  | m | 60 |  | 2.52 | 151.2
Robocizna
| Robotnicy | r-g | 0.0352 | 14.18 | 0.49914
Materiały
| Przewód YTKSY 4x2x0,5 mm2 | m | 1.04 | 1.42 | 1.4768
| Materiały pomocnicze | % | 2.5 |  | 0.03692
| Razem k.b. |  |  |  | 2.0129
| Koszty zakupu 6,4% |  |  |  | 0.096878
| Koszty pośrednie 65% R+S |  |  |  | 0.32444
| Zysk 10,8% R+S+Kp(R+S) |  |  |  | 0.088946
| Cena jednostkowa |  |  |  | 2.5231
| Instalacja telefoniczna |  |  |  |  | 562.48
5.8. Instalacja domofonowa
240 | KNNR 5 0705/01
Układanie rury ochronnej PCW o średnicy 50mm - Osłona rurowa z PCW
|  | m | 25 |  | 9.17 | 229.25
Robocizna
| Robotnicy | r-g | 0.128 | 14.18 | 1.815
Materiały
| Osłona rurowa z PCW | m | 1.04 | 4.04 | 4.2016
| Materiały pomocnicze | % | 2.5 |  | 0.10504
Sprzęt
| Środek transportowy | m-g | 0.014 | 49.48 | 0.69272
| Razem k.b. |  |  |  | 6.8144
| Koszty zakupu 6,4% |  |  |  | 0.27562
| Koszty pośrednie 65% R+S |  |  |  | 1.63
| Zysk 10,8% R+S+Kp(R+S) |  |  |  | 0.44688
| Cena jednostkowa |  |  |  | 9.167
241 | KNNR 5 0201/03
Wciąganie do rur przewodu domofonowego - Przewód YTKSY 6x0,5 mm2
|  | m | 25 |  | 1.41 | 35.25
Robocizna
| Robotnicy | r-g | 0.0242 | 14.18 | 0.34316
Materiały
| Przewód YTKSY 6x0,5 mm2 | m | 1.04 | 0.69 | 0.7176
| Materiały pomocnicze | % | 2.5 |  | 0.01794
| Razem k.b. |  |  |  | 1.0787
| Koszty zakupu 6,4% |  |  |  | 0.047075
| Koszty pośrednie 65% R+S |  |  |  | 0.22305
| Zysk 10,8% R+S+Kp(R+S) |  |  |  | 0.06115
| Cena jednostkowa |  |  |  | 1.41
242 | KNNR 5 1209/03
Przebijanie otworu mechanicznie przez ścianę (fundament) budynku dla rury osłonowej z PCW o średnicy 50mm (długość przebicia 30cm, średnica otworu 60mm)
|  | otworów | 5 |  | 4.48 | 22.4
Robocizna
| Robotnicy | r-g | 0.173 | 14.18 | 2.4531
| Razem k.b. |  |  |  | 2.4531
| Koszty pośrednie 65% R+S |  |  |  | 1.5945
| Zysk 10,8% R+S+Kp(R+S) |  |  |  | 0.43715
| Cena jednostkowa |  |  |  | 4.4848
243 | KNR 5-08u1 0400/01
Montaż urządzeń łączności wewnętrznej, tablicy przyzewowej instalacji przyzzwowej /domofonu/ - Panel domofonowy
|  | kpl | 1 |  | 159.51 | 159.51
Robocizna
| Robotnicy | r-g | 2.5 | 14.18 | 35.45
Materiały
| Panel domofonowy | szt | 1 | 89 | 89
| Razem k.b. |  |  |  | 124.45
| Koszty zakupu 6,4% |  |  |  | 5.696
| Koszty pośrednie 65% R+S |  |  |  | 23.0425
| Zysk 10,8% R+S+Kp(R+S) |  |  |  | 6.3172
| Cena jednostkowa |  |  |  | 159.5057
244 | KNR 5-08U1 0400/02
Montaż urządzeń łączności wewnętrznej, aparatu odbiorczego instalacji przyzewowej /domofonu/ - Unifon interkomowy
|  | kpl | 1 |  | 76.3 | 76.3
Robocizna
| Robotnicy | r-g | 0.85 | 14.18 | 12.053
Materiały
| Unifon interkomowy | szt | 1 | 51 | 51
| Razem k.b. |  |  |  | 63.053
| Koszty zakupu 6,4% |  |  |  | 3.264
| Koszty pośrednie 65% R+S |  |  |  | 7.8345
| Zysk 10,8% R+S+Kp(R+S) |  |  |  | 2.1478
| Cena jednostkowa |  |  |  | 76.2993
245 | KNR AT-14 0111/01
Wykonanie 1 pomiaru torów transmisyjnych zgodnie z wymaganiami
|  | pomiar | 1 |  | 25.92 | 25.92
Robocizna
| Monterzy | r-g | 0.5 | 14.18 | 7.09
| Monterzy | r-g | 0.5 | 14.18 | 7.09
| Razem k.b. |  |  |  | 14.18
| Koszty pośrednie 65% R+S |  |  |  | 9.217
| Zysk 10,8% R+S+Kp(R+S) |  |  |  | 2.5269
| Cena jednostkowa |  |  |  | 25.9239
| Instalacja domofonowa |  |  |  |  | 548.63
5.9. Połączenia wyrównawcze
246 | KNNR 5 0406/02
Montaż głównej szyny uziemiającej GSU
|  | szt | 1 |  | 101.97 | 101.97
Robocizna
| Robotnicy | r-g | 0.75 | 14.18 | 10.635
Materiały
| Główna szyna uziemiająca GSW | szt | 1 | 77.56 | 77.56
| Razem k.b. |  |  |  | 88.195
| Koszty zakupu 6,4% |  |  |  | 4.9638
| Koszty pośrednie 65% R+S |  |  |  | 6.9127
| Zysk 10,8% R+S+Kp(R+S) |  |  |  | 1.8952
| Cena jednostkowa |  |  |  | 101.9667
247 | KNNR 5 0602/04
Montaż przewodów uziemiających i wyrównawczych ułożonych luzem w budynkach - Bednarka ocynkowana FeZn 25x4 mm
|  | m | 10 |  | 8.17 | 81.7
Robocizna
| Robotnicy | r-g | 0.105 | 14.18 | 1.4889
Materiały
| Bednarka ocynkowana FeZn 25x4 mm | m | 1.04 | 4.56 | 4.7424
| Materiały pomocnicze | % | 2.5 |  | 0.11856
Sprzęt
| Spawarka | m-g | 0.0294 | 5.15 | 0.15141
| Razem k.b. |  |  |  | 6.5013
| Koszty zakupu 6,4% |  |  |  | 0.3111
| Koszty pośrednie 65% R+S |  |  |  | 1.0662
| Zysk 10,8% R+S+Kp(R+S) |  |  |  | 0.2923
| Cena jednostkowa |  |  |  | 8.1709
248 | KNNR 5 0406/01
Montaż lokalnej szyny wyrównawczej LSW
|  | szt | 5 |  | 35.96 | 179.8
Robocizna
| Robotnicy | r-g | 0.63 | 14.18 | 8.9334
Materiały
| Lokalna szyna wyrównawcza LSW | szt | 1 | 18.45 | 18.45
| Razem k.b. |  |  |  | 27.3834
| Koszty zakupu 6,4% |  |  |  | 1.1808
| Koszty pośrednie 65% R+S |  |  |  | 5.8067
| Zysk 10,8% R+S+Kp(R+S) |  |  |  | 1.5919
| Cena jednostkowa |  |  |  | 35.9628
249 | KNNR 5 0602/04
Montaż przewodów uziemiających i wyrównawczych ułożonych luzem w budynkach - Przewód LgY-450/750V, 16 mm2
|  | m | 10 |  | 15.21 | 152.1
Robocizna
| Robotnicy | r-g | 0.105 | 14.18 | 1.4889
Materiały
| Przewód LgY-450/750V, 16 mm2 | m | 1.04 | 10.77 | 11.2008
| Materiały pomocnicze | % | 2.5 |  | 0.28002
Sprzęt
| Spawarka | m-g | 0.0294 | 5.15 | 0.15141
| Razem k.b. |  |  |  | 13.1211
| Koszty zakupu 6,4% |  |  |  | 0.73477
| Koszty pośrednie 65% R+S |  |  |  | 1.0662
| Zysk 10,8% R+S+Kp(R+S) |  |  |  | 0.2923
| Cena jednostkowa |  |  |  | 15.2144
250 | KNNR 5 0602/04
Montaż przewodów uziemiających i wyrównawczych ułożonych luzem w budynkach - Przewód LgY-450/750V, 4 mm2
|  | m | 25 |  | 6.29 | 157.25
Robocizna
| Robotnicy | r-g | 0.105 | 14.18 | 1.4889
Materiały
| Przewód LgY-450/750V, 4 mm2 | m | 1.04 | 2.9 | 3.016
| Materiały pomocnicze | % | 2.5 |  | 0.0754
Sprzęt
| Spawarka | m-g | 0.0294 | 5.15 | 0.15141
| Razem k.b. |  |  |  | 4.7317
| Koszty zakupu 6,4% |  |  |  | 0.19785
| Koszty pośrednie 65% R+S |  |  |  | 1.0662
| Zysk 10,8% R+S+Kp(R+S) |  |  |  | 0.2923
| Cena jednostkowa |  |  |  | 6.2881
251 | KNNR 5 1203/04
Podłączenie pod zaciski lub bolce przewodów pojedynczych o przekroju do 16mm2
|  | szt | 2 |  | 0.68 | 1.36
Robocizna
| Robotnicy | r-g | 0.0263 | 14.18 | 0.37293
| Razem k.b. |  |  |  | 0.37293
| Koszty pośrednie 65% R+S |  |  |  | 0.24241
| Zysk 10,8% R+S+Kp(R+S) |  |  |  | 0.066457
| Cena jednostkowa |  |  |  | 0.6818
252 | KNNR 5 1203/02
Podłączenie pod zaciski lub bolce przewodów pojedynczych o przekroju do 4mm2
|  | szt | 5 |  | 0.52 | 2.6
Robocizna
| Robotnicy | r-g | 0.02 | 14.18 | 0.2836
| Razem k.b. |  |  |  | 0.2836
| Koszty pośrednie 65% R+S |  |  |  | 0.18434
| Zysk 10,8% R+S+Kp(R+S) |  |  |  | 0.050538
| Cena jednostkowa |  |  |  | 0.51848
| Połączenia wyrównawcze |  |  |  |  | 676.78
5.10. Pomiary elektryczne
253 | KNNR 5 1302/04
Badanie linii kablowej 5 żyłowej niskiego napięcia
|  | odcinek | 1 |  | 51.33 | 51.33
Robocizna
| Robotnicy | r-g | 1.98 | 14.18 | 28.0764
| Razem k.b. |  |  |  | 28.0764
| Koszty pośrednie 65% R+S |  |  |  | 18.2497
| Zysk 10,8% R+S+Kp(R+S) |  |  |  | 5.0032
| Cena jednostkowa |  |  |  | 51.3293
254 | KNP 18-13 1301/01
Pomiary rozdzielnic i aparatury prądu zmiennego do 5 pól
|  | szt | 2 |  | 171.62 | 343.24
Robocizna
| Elektromonterzy gr.IV | r-g | 6.62 | 14.18 | 93.8716
| Razem k.b. |  |  |  | 93.8716
| Koszty pośrednie 65% R+S |  |  |  | 61.0165
| Zysk 10,8% R+S+Kp(R+S) |  |  |  | 16.7279
| Cena jednostkowa |  |  |  | 171.6161
255 | KNNR 5 1301/01
Sprawdzenie i pomiar obwodu elektrycznego 1-fazowego niskiego napięcia
|  | pomiar | 13 |  | 33.7 | 438.1
Robocizna
| Robotnicy | r-g | 1.3 | 14.18 | 18.434
| Razem k.b. |  |  |  | 18.434
| Koszty pośrednie 65% R+S |  |  |  | 11.9821
| Zysk 10,8% R+S+Kp(R+S) |  |  |  | 3.2849
| Cena jednostkowa |  |  |  | 33.701
256 | KNNR 5 1301/02
Sprawdzenie i pomiar obwodu elektrycznego 3-fazowego niskiego napięcia
|  | pomiar | 2 |  | 45.63 | 91.26
Robocizna
| Robotnicy | r-g | 1.76 | 14.18 | 24.9568
| Razem k.b. |  |  |  | 24.9568
| Koszty pośrednie 65% R+S |  |  |  | 16.2219
| Zysk 10,8% R+S+Kp(R+S) |  |  |  | 4.4473
| Cena jednostkowa |  |  |  | 45.626
257 | KNNR 5 1304/05
Pomiary skuteczności zerowania - pierwszy pomiar
|  | szt | 1 |  | 12.96 | 12.96
Robocizna
| Robotnicy | r-g | 0.5 | 14.18 | 7.09
| Razem k.b. |  |  |  | 7.09
| Koszty pośrednie 65% R+S |  |  |  | 4.6085
| Zysk 10,8% R+S+Kp(R+S) |  |  |  | 1.2634
| Cena jednostkowa |  |  |  | 12.9619
258 | KNNR 5 1304/06
Pomiary skuteczności zerowania - za każdy następny pomiar
|  | szt | 42 |  | 7.26 | 304.92
Robocizna
| Robotnicy | r-g | 0.28 | 14.18 | 3.9704
| Razem k.b. |  |  |  | 3.9704
| Koszty pośrednie 65% R+S |  |  |  | 2.5808
| Zysk 10,8% R+S+Kp(R+S) |  |  |  | 0.70753
| Cena jednostkowa |  |  |  | 7.2587
259 | KNNR 5 1304/01
Badania i pomiary instalacji uziemienia ochronnego lub roboczego - pierwszy pomiar
|  | szt | 1 |  | 32.15 | 32.15
Robocizna
| Robotnicy | r-g | 1.24 | 14.18 | 17.5832
| Razem k.b. |  |  |  | 17.5832
| Koszty pośrednie 65% R+S |  |  |  | 11.4291
| Zysk 10,8% R+S+Kp(R+S) |  |  |  | 3.1333
| Cena jednostkowa |  |  |  | 32.1456
260 | KNNR 5 1304/02
Badania i pomiary instalacji uziemienia ochronnego lub roboczego - za każdy następny pomiar
|  | szt | 5 |  | 14.52 | 72.6
Robocizna
| Robotnicy | r-g | 0.56 | 14.18 | 7.9408
| Razem k.b. |  |  |  | 7.9408
| Koszty pośrednie 65% R+S |  |  |  | 5.1615
| Zysk 10,8% R+S+Kp(R+S) |  |  |  | 1.4151
| Cena jednostkowa |  |  |  | 14.5174
261 | KNNR 5 1305/01
Sprawdzenie samoczynnego wyłączania zasilania - pierwsza próba działania wyłącznika różnicowo-prądowego
|  | próbę | 1 |  | 8.55 | 8.55
Robocizna
| Robotnicy | r-g | 0.33 | 14.18 | 4.6794
| Razem k.b. |  |  |  | 4.6794
| Koszty pośrednie 65% R+S |  |  |  | 3.0416
| Zysk 10,8% R+S+Kp(R+S) |  |  |  | 0.83387
| Cena jednostkowa |  |  |  | 8.5549
| Pomiary elektryczne |  |  |  |  | 1355.11
| INSTALACJE ELEKTRYCZNE |  |  |  |  | 15493.33
| Razem netto |  |  |  |  | 742021.66
| Podatek VAT 8% |  |  |  |  | 59361.73
| Razem brutto |  |  |  |  | 801383.39

## Elementy
Tabela elementów
Numer elementu | Opis robót | Wartość
1 | 2 | 3
1. | STAN ZEROWY | 86584.56
1.1. | Roboty ziemne | 10525.64
1.2. | Fundamenty wraz z izolacjami | 55450.28
1.3. | Podkłady | 20608.64
2. | STAN SUROWY ZAMKNIĘTY | 233738.82
2.1. | Konstrukcja parteru | 90780.28
2.2. | Zbrojenie dla całego obiektu | 11481.65
2.3. | Pokrycie dachu | 71878.62
2.4. | Stolarka zewnętrzna | 59598.27
3. | WYKOŃCZENIE | 289744.85
3.1. | Ściany działowe | 10903.55
3.2. | Stolarka i ślusarka wewnętrzna | 42393.22
3.3. | Tynki i okładziny ścian i sufitów | 24048.32
3.4. | Podłogi i posadzki | 62310.56
3.5. | Malowanie i licowanie | 19170.72
3.6. | Elewacja, roboty zewnętrzne | 130918.48
4. | INSTALACJE SANITARNE | 116460.1
4.1. | Instalacja wodociągowa | 14760.25
4.1.1. | Zestaw wodomierzowy | 1170.34
4.1.2. | Przewody instalacji wodociągowej (WZ, CWU) | 8278.33
4.1.3. | Podejścia dopływowe | 2145.13
4.1.4. | Armatura wodociągowa | 3166.45
4.2. | Instalacja kanalizacji sanitarnej | 19061.09
4.2.1. | Kanalizacja podposadzkowa | 6365.36
4.2.2. | Przewody instalacji kanalizacyjnej (rozprowadzenia i piony) | 918.83
4.2.3. | Osprzęt instalacyjny | 979.77
4.2.4. | Biały montaż | 10797.13
4.3. | Instalacja gazowa | 2371.52
4.4. | Instalacja c.o. | 66165.84
4.4.1. | Rurociągi | 37443.43
4.4.2. | Grzejniki i armatura | 28324.13
4.4.3. | Roboty pozostałe | 398.28
4.5. | Kotłownia - gazowa | 14101.4
5. | INSTALACJE ELEKTRYCZNE | 15493.33
5.1. | Tablica rozdzielcza - rozdzielnica główna | 2943.67
5.2. | Instalacja oświetlenia | 4516.26
5.3. | Instalacja gniazd wtykowych | 2958.5
5.4. | Instalacja siłowa | 196.19
5.5. | Osprzęt elektryczny | 1066.47
5.6. | Instalacja telewizyjna | 669.24
5.7. | Instalacja telefoniczna | 562.48
5.8. | Instalacja domofonowa | 548.63
5.9. | Połączenia wyrównawcze | 676.78
5.10. | Pomiary elektryczne | 1355.11
| Razem netto | 742021.66
| Podatek VAT 8% | 59361.73
| Razem brutto | 801383.39

## Robocizna
Zestawienie robocizny
Lp | Nazwa | Jm | Ilość | Cena | Wartość
1 | 2 | 3 | 4 | 5 | 6
1 | Betoniarze gr.II | r-g | 270.9869 | 14.18 | 3842.6
2 | Cieśle gr.II | r-g | 285.7229 | 14.18 | 4051.55
3 | Dekarze gr.II | r-g | 336.9859 | 14.18 | 4778.46
4 | Elektromonterzy gr.II | r-g | 3.46 | 14.18 | 49.06
5 | Elektromonterzy gr.III | r-g | 14.2579 | 14.18 | 202.18
6 | Elektromonterzy gr.IV | r-g | 13.24 | 14.18 | 187.74
7 | Glazurnicy gr.III | r-g | 8.1864 | 14.18 | 116.08
8 | Izolarze gr.II | r-g | 40.8384 | 14.18 | 579.09
9 | Kamieniarze gr.III | r-g | 17.928 | 14.18 | 254.22
10 | Kamieniarze gr.IV | r-g | 10.2588 | 14.18 | 145.47
11 | Malarze gr.II | r-g | 260.4375 | 14.18 | 3693
12 | Monterzy gr.II | r-g | 411.376 | 14.18 | 5833.31
13 | Monterzy instalacji sanit. i ogrzew. gr.II | r-g | 69.5593 | 14.18 | 986.36
14 | Monterzy instalacji sanit. i ogrzew. gr.III | r-g | 13.3019 | 14.18 | 188.62
15 | Monterzy urządzeń i konstrukcji metalowych gr.II | r-g | 5.5978 | 14.18 | 79.38
16 | Monterzy urządzeń i konstrukcji metalowych gr.III | r-g | 2.1741 | 14.18 | 30.83
17 | Monterzy | r-g | 1 | 14.18 | 14.18
18 | Murarze gr.II | r-g | 235.6111 | 14.18 | 3340.97
19 | Posadzkarze gr.II | r-g | 138.8872 | 14.18 | 1969.42
20 | Posadzkarze gr.III | r-g | 115.1792 | 14.18 | 1633.24
21 | Posadzkarze gr.IV | r-g | 198.9553 | 14.18 | 2821.19
22 | Robotnicy gr.I | r-g | 1505.1304 | 14.18 | 21342.78
23 | Robotnicy | r-g | 3423.7914 | 14.18 | 48549.38
24 | Stolarze gr.II | r-g | 9.8868 | 14.18 | 140.19
25 | Zbrojarze gr.II | r-g | 121.0931 | 14.18 | 1717.1
| Razem | r-g | 7513.846 |  | 106546.4

## Materiały
Zestawienie materiałów
Lp | Nazwa | Jm | Ilość | Cena | Wartość
1 | 2 | 3 | 4 | 5 | 6
1 | Bateria bidetowa stojąca fi 15 mm | szt | 2 | 197.54 | 395.08
2 | Bateria natryskowa ścienna fi 15 mm | szt | 2 | 175.3 | 350.6
3 | Bateria wannowa stojące fi 15 mm | szt | 1 | 181.03 | 181.03
4 | Baterie umywalkowe d=15mm | szt | 5 | 179 | 895
5 | Baterie zmywakowe stojące o średnicy nominalnej 15mm | szt | 1 | 163 | 163
6 | Bednarka ocynkowana FeZn 25x4 mm | m | 10.4 | 4.56 | 47.42
7 | Belki stropowe żelbetowe prefabrykowane | m | 431.8852 | 20.44 | 8827.74
8 | Benzyna | dm3 | 0.1121 | 5.2 | 0.58
9 | Beton zwykły C12/15 (B-15) | m3 | 27.844 | 196.67 | 5476.09
10 | Beton zwykły C16/20 (B-20) | m3 | 76.2295 | 211.74 | 16140.82
11 | Beton zwykły C20/25 (B-25) | m3 | 12.8552 | 225.14 | 2894.21
12 | Beton zwykły C8/10 (B-10) | m3 | 5.8422 | 175.5 | 1025.3
13 | Bidety porcelanowe | szt | 2 | 180 | 360
14 | Blacha cynkowo-tytanowa o gr.>0,55-0,65mm | kg | 369.675 | 14.24 | 5264.17
15 | Bloczek betonowy o wym.38x24x14cm | szt | 5586 | 3.35 | 18713.1
16 | Bloczki YTONG PP2/0,4 S+GT 60x20x24cm | m2 | 110.7006 | 80.89 | 8954.57
17 | Bloki SILKA E12 | szt | 2443.5185 | 2.4 | 5864.44
18 | Bloki SILKA E24 | szt | 533.6647 | 4.29 | 2289.42
19 | Brodziki natryskowe z tworzywa sztucznego z obudową | szt | 2 | 594 | 1188
20 | Cegła bud.pełna 25x12x6,5cm - kl.15 | szt | 1678.4 | 2.21 | 3709.26
21 | Cement portlandzki 25 z dodatkami | t | 0.05654 | 371.38 | 21
22 | Cement portlandzki 35 | kg | 163.644 | 0.38 | 62.19
23 | Czyszczaki kanalizacyjne z PVC 110mm | szt | 3 | 23.9 | 71.7
24 | Deski iglaste obrzynane gr.19-25mm,kl.III | m3 | 0.28659 | 574.13 | 164.54
25 | Deski iglaste obrzynane gr.28-45mm,kl.III | m3 | 0.15426 | 676.65 | 104.38
26 | Deski iglaste obrzynane kl.III 25mm | m3 | 1.6591 | 574.13 | 952.52
27 | Deski iglaste obrzynane kl.III 38mm | m3 | 1.3518 | 672.83 | 909.56
28 | Drewno na stemple | m3 | 0.62513 | 312.34 | 195.25
29 | Drewno opałowe | kg | 22.616 | 0.41 | 9.27
30 | Drzwi balkonowe z PCW | m2 | 55.893 | 380 | 21239.34
31 | Drzwi wewnętrzne harmonijkowe wraz z ościeżnicą 0,7x2,1m | szt | 1 | 780 | 780
32 | Drzwi wewnętrzne harmonijkowe wraz z ościeżnicą 0,9x2,1m | szt | 1 | 790 | 790
33 | Drzwi wewnętrzne przesuwne wraz z ościeżnicą 0,8x2,1m | szt | 1 | 790 | 790
34 | Drzwi wewnętrzne przesuwne wraz z ościeżnicą 1,1x2,1m | szt | 2 | 810 | 1620
35 | Drzwi wewnętrzne wraz z ościeżnicą 0,9x2,1m, z kratką wentylacyjną | szt | 3 | 760 | 2280
36 | Drzwi wewnętrzne wraz z ościeżnicą 0,9x2,1m | szt | 4 | 740 | 2960
37 | Drzwi wewnętrzne wraz z ościeżnicą 1,0x2,1m do wiatrołapu | szt | 1 | 1500 | 1500
38 | Drzwi zewnętrzne boczne wraz z ościeżnicą 1,0x2,9m | szt | 1 | 2000 | 2000
39 | Drzwi zewnętrzne wejściowe wraz z ościeżnicą 1,6x2,35m | szt | 1 | 4500 | 4500
40 | Dwuzłączki mosiężne 20mm | szt | 2 | 2.1 | 4.2
41 | Dyble plastikowe do ociepleń | szt | 1128.75 | 0.55 | 620.81
42 | Dzwonek | szt | 1.02 | 45 | 45.9
43 | Elementy Geberit DUOFIXBASIC do miski ustępowej | kpl | 2 | 641 | 1282
44 | Emalia chlorokauczukowa ogólnego stosowania | dm3 | 0.1413 | 17.13 | 2.42
45 | Emulsja Sopro BE 755 | kg | 179.2854 | 9.35 | 1676.32
46 | Farba chlorok. do grunt.przeciwr.czerw.tl. | dm3 | 0.1413 | 16.19 | 2.29
47 | Farba emulsyjna - grunt | dm3 | 136.7126 | 8.5 | 1162.06
48 | Farba emulsyjna akrylowa | dm3 | 188.6634 | 16.5 | 3112.95
49 | Filtr do wody skośny mosiężny d=20mm | szt | 1 | 5.5 | 5.5
50 | Folia poliet. izolacyjna, grub. 0,3 mm | m2 | 444.7572 | 1.67 | 742.75
51 | Folia polietylenowa 0,2mm do ogrzewania podłogowego | m2 | 124.1856 | 4.7 | 583.67
52 | Gaz propanowo-butanowy płynny | kg | 188.6143 | 2.77 | 522.47
53 | Gazomierz 4G4 | kpl | 1 | 148 | 148
54 | Gips budowlany szpachlowy | kg | 175.6055 | 1.06 | 186.15
55 | Gips tynkarski | t | 9.268 | 889.13 | 8240.43
56 | Główna szyna uziemiająca GSW | szt | 1 | 77.56 | 77.56
57 | Gniazdo telefoniczne | szt | 4.08 | 22.72 | 92.7
58 | Gniazdo telewizyjne | szt | 4.08 | 32.55 | 132.8
59 | Gniazdo wtyczkowe 2P+Z 16A IP20 | szt | 20.4 | 12.8 | 261.12
60 | Gniazdo wtyczkowe 3P+N+PE IP44 | szt | 1.02 | 18.6 | 18.97
61 | Grzejnik łazienkowy Purmo Santorini SAN 18 07 1764x750 | szt | 1 | 691.52 | 691.52
62 | Grzejnik łazienkowy Purmo Santorini SAN 18 09 1764x900 | szt | 1 | 740.45 | 740.45
63 | Grzejnik z blachy stalowej lakierowany, CV 21s, 2-płytowy dł. 600 mm wys. 900 mm 70/55/20 st. C, 75/65/20 st. C | szt | 2 | 333.44 | 666.88
64 | Grzejnik z blachy stalowej lakierowany, NOVELLO 11-50, 1-płytowy dł. 900 mm wys. 500 mm 70/55/20 st. C, 75/65/20 st. C | szt | 1 | 261.94 | 261.94
65 | Gwoździe budowlane gołe | kg | 114.8919 | 4.9 | 562.97
66 | Haczyk do mocowania opraw sufitowych | szt | 23 | 1.5 | 34.5
67 | Kabibna prysznicowa szklana | szt | 2 | 927 | 1854
68 | Kątowniki równoramienne na progi drzwiowe | kg | 6.5659 | 4.6 | 30.2
69 | Kielichy kompensacyjne polietylenowe Geberit HDPE z pierścieniem uszczelniającym o średnicy zewnętrznej 63mm | szt | 10 | 26.8 | 268
70 | Klej do ociepleń | kg | 2821.4117 | 1.9 | 5360.67
71 | Klej poliuret.do parkiet.mozaik.park.lamel | kg | 87.5456 | 16.46 | 1441
72 | Klej Thermaflex 474 | dm3 | 3.4545 | 55.68 | 192.34
73 | Kołki rozporowe plastykowe | szt | 535.3645 | 0.17 | 91.01
74 | Kołnierze mocujące | szt | 7 | 150 | 1050
75 | Komin systemowy Leier o śr. 20+W h=4,76m | kpl | 1 | 2170.92 | 2170.92
76 | Komplety przelewowo-spustowe do wanien | szt | 1 | 20 | 20
77 | Konstrukcja stalowa z zabezpieczeniem p.poż. | kg | 364.14 | 9.53 | 3470.25
78 | Kostka 4-biegunowa dla wypustu oświetleniowego np. żyrandolu | szt | 89.76 | 0.5 | 44.88
79 | Kotwy | szt | 582.384 | 9.51 | 5538.47
80 | Kształtki do systemu PE-Xc gwintowane o średnicy 20mm | szt | 1 | 28.85 | 28.85
81 | Kształtki do systemu PE-Xc gwintowane o średnicy 25 mm | szt | 4 | 30.1 | 120.4
82 | Kształtki do systemu PE-Xc o średnicy 20mm | szt | 3 | 14.5 | 43.5
83 | Kształtki miedziane 22mm | szt | 3.96 | 5.47 | 21.66
84 | Kształtki z PCW kanalizacyjne 50mm | szt | 20.648 | 3.47 | 71.65
85 | Kształtki z PCW kanalizacyjne 75mm | szt | 0.7668 | 7.5 | 5.75
86 | Kształtki z PCW kanalizacyjne 110mm | szt | 22.541 | 7.9 | 178.07
87 | Kształtki z PCW kanalizacyjne 160mm | szt | 4.05 | 11.9 | 48.2
88 | Kształtki z polietylenu 16mm | szt | 556.648 | 11.4 | 6345.79
89 | Kształtki z polietylenu 20mm | szt | 52.672 | 12.1 | 637.33
90 | Kształtki z polietylenu 25mm | szt | 32.76 | 12.1 | 396.4
91 | Kształtki z polietylenu 32mm | szt | 3.735 | 13.4 | 50.05
92 | Kształtki z polietylenu gwintowane 16mm | szt | 29 | 17.8 | 516.2
93 | Kształtki z polietylenu gwintowane 20mm | szt | 4.6 | 20.45 | 94.07
94 | Kształtki z polietylenu gwintowane 25mm | szt | 12 | 30.1 | 361.2
95 | Kształtki z polietylenu gwintowane 32mm | szt | 4 | 37.6 | 150.4
96 | Kształtki z PVC kanalizacyjne d=50mm | szt | 37.2 | 6.34 | 235.85
97 | Kształtki z PVC kanalizacyjne d=110mm | szt | 6.2 | 17.39 | 107.82
98 | Kurki gazowe mosiężne 15mm | szt | 0.016 | 12.9 | 0.21
99 | Listwy przyścienne z drewna liściastego | m | 126.9411 | 8.45 | 1072.65
100 | Lokalna szyna wyrównawcza LSW | szt | 5 | 18.45 | 92.25
101 | Łącznik balkonowy ze zbrojeniem Schoeck Isokorb K30-CV30 h160 | m | 20.34 | 813 | 16536.42
102 | Łącznik instalacyjny schodowy IP20 | szt | 8.16 | 21.62 | 176.42
103 | Łącznik instalacyjny świecznikowy IP20 | szt | 14.28 | 17.48 | 249.61
104 | Łącznik z żeliwa ciąg. czarny fi 15 mm | szt | 2 | 2.04 | 4.08
105 | Łączniki redukcyjne do gazomierzy 32mm | szt | 2 | 7.13 | 14.26
106 | Łączniki z żeliwa ciągliwego czarne 15mm | szt | 0.04 | 2.35 | 0.09
107 | Łączniki z żeliwa ciągliwego czarne 32mm | szt | 8 | 3.8 | 30.4
108 | Masa asfaltowa | kg | 13.1927 | 3.13 | 41.29
109 | Miski ustępowe porcelanowe zawieszane | szt | 2 | 291 | 582
110 | Nadproża prefabrykowane typu L19 | m | 9.792 | 22 | 215.42
111 | Nogi do brodzików | szt | 2 | 55 | 110
112 | Obejma rury spustowej wkręcana | szt | 10.5 | 18.68 | 196.14
113 | Obejmy zaciskowe stalowe, ocynkowane do węży gumowych o średnicy 16mm | szt | 0.43008 | 2.5 | 1.08
114 | Obudowa do filtru dn=20mm | szt | 1 | 33 | 33
115 | Obudowy do wanien stalowych | szt | 1 | 502 | 502
116 | Odpowietrzniki automatyczne d=15mm | szt | 3 | 20.18 | 60.54
117 | Odpowietrzniki automatyczne mosiężne z zaworami stopowymi o średnicy 15mm | szt | 4 | 24.98 | 99.92
118 | Okna PCW uchylne | m2 | 14.256 | 380 | 5417.28
119 | Osłona rurowa z PCW | m | 26 | 4.04 | 105.04
120 | Otuliny Thermacompact 12-25 mm grubości 6mm | m | 396 | 3.47 | 1374.12
121 | Otuliny Thermacompact śr. 16-22 mm, grubości 9mm | m | 124.85 | 3.86 | 481.92
122 | Otuliny Thermacompact śr. 25- 32 grubości 9mm | m | 51.59 | 4.81 | 248.15
123 | Panel domofonowy | szt | 1 | 89 | 89
124 | Papa polimerowo-asfaltowa zgrzewalna | m2 | 262.9395 | 10.68 | 2808.19
125 | Papa termozgrzewalna podkładowa | m2 | 612 | 15.61 | 9553.32
126 | Papa wierzchniego pokrycia zgrzewana palnikiem | m2 | 306 | 16.11 | 4929.66
127 | Parapety wewnętrzne z konglomeratu | m | 13.36 | 82 | 1095.52
128 | Parapety zewnętrzne z blachy | m | 13.36 | 85 | 1135.6
129 | Parkiet z drewna | m2 | 112.715 | 125 | 14089.37
130 | Pianka poliuretanowa, opakowanie ciśnieniowe | dm3 | 35.3654 | 24.34 | 860.79
131 | Piasek do zapraw | m3 | 0.8392 | 32.04 | 26.88
132 | Piasek naturalny kopany | m3 | 102.4996 | 23.43 | 2401.56
133 | Płyta z polistyrenu ekstrudow.odm. XPS50 | m3 | 27.7765 | 525.38 | 14593.21
134 | Płytki ceramiczne ścienne | m2 | 76.1532 | 48 | 3655.35
135 | Płytki elewacyjne kamienne | m2 | 114.2731 | 190 | 21711.89
136 | Płytki terakotowe mrozoodporne | m2 | 188.0753 | 78 | 14669.87
137 | Płytki terakotowe | m2 | 80.6157 | 86 | 6932.95
138 | Płyty kamienne | m2 | 10.1592 | 280 | 2844.58
139 | Płyty styrop.EPS 100-038 (FS20) gr. 12cm | m3 | 1.3986 | 143.89 | 201.24
140 | Płyty styrop.EPS 100-038 (FS20) gr. 16cm | m3 | 8.3913 | 143.89 | 1207.42
141 | Płyty styropianowe samogasnące FS gr. 50mm | m2 | 112.896 | 34 | 3838.46
142 | Płyty z wełny mineralnej DACHROCK MAX gr. 20cm | m2 | 267.75 | 66 | 17671.5
143 | Płyty z wełny mineralnej DACHROCK SP gr. 1-20cm | m2 | 267.75 | 35.49 | 9502.45
144 | Płyty z wełny mineralnej Fasrock LL gr. 20cm | m2 | 229.0218 | 58 | 13283.26
145 | Płyty z wełny mineralnej Fasrock LL gr. 5cm | m2 | 26.8223 | 14.84 | 398.04
146 | Podgrzewacz zasobnikowy c.w.u. o pojemności 160l ST160-2E | kpl | 1 | 3000 | 3000
147 | Podkład tynkarski | kg | 52.1313 | 6.4 | 333.65
148 | Pospółka - uziarnienie 0-31,5 mm | m3 | 29.8904 | 45.4 | 1357.02
149 | Pospółka | m3 | 3.7478 | 45.76 | 171.5
150 | Pręty stalowe 6-10mm | kg | 2.3904 | 4.36 | 10.42
151 | Pręty zbrojeniowe żebrowane | t | 2.8296 | 2460 | 6960.93
152 | Przejście gazoszczelne dn15 | szt | 2 | 50 | 100
153 | Przejście gazoszczelne dn25 | szt | 1 | 60 | 60
154 | Przejście gazoszczelne dn32 | szt | 1 | 80 | 80
155 | Przewód LgY-450/750V, 16 mm2 | m | 10.4 | 10.77 | 112.01
156 | Przewód LgY-450/750V, 4 mm2 | m | 26 | 2.9 | 75.4
157 | Przewód YDYpżo-450/750V, 3x2,5 mm2 | m | 208 | 5.48 | 1139.84
158 | Przewód YDYpżo-450/750V, 4x1,5 mm2 | m | 343.2 | 4.55 | 1561.56
159 | Przewód YDYpżo-450/750V, 5x2,5 mm2 | m | 31.2 | 8.67 | 270.5
160 | Przewód YTKSY 4x2x0,5 mm2 | m | 62.4 | 1.42 | 88.61
161 | Przewód YTKSY 6x0,5 mm2 | m | 26 | 0.69 | 17.94
162 | Przewód YWDXpek-75-0,90/5,4 75 | m | 62.4 | 2.42 | 151.01
163 | Przycisk uruchamiający dzwonek | szt | 1.02 | 15.1 | 15.4
164 | Przyciski do spłuczek podtynkowych | szt | 2 | 169 | 338
165 | Pustaki stropowe z betonu lekkiego | szt | 1640.562 | 4.57 | 7497.37
166 | Puszka rozgałęźna fi 80 mm | szt | 52.02 | 4.91 | 255.41
167 | Rozcieńczalnik do wyrobów poliwinylowych i chlorokauczukowych, ogólnego stosowania | dm3 | 0.029202 | 8.15 | 0.24
168 | Rozdzielacze mosiężne niklowane do c.o. o średnicy 1/2"/15/10 obwodów do ogrzewania podłogowego | kpl | 2 | 971 | 1942
169 | Rozdzielnica główna TB | kpl | 1 | 2500 | 2500
170 | Rura instalacyjna RB 22 mm | m | 137.8 | 2.02 | 278.36
171 | Rurka instalacyjna RVKL 22 mm | m | 124.8 | 1.07 | 133.54
172 | Rurociągi z PE sieciowanego o 16x2,0 | m | 10.408 | 4.75 | 49.44
173 | Rury miedziane o średnicy zewnętrznej 22mm | m | 6.24 | 19.16 | 119.56
174 | Rury osłonowe karbowane tzw.peszel o średnicy wewnętrznej 18-20mm | m | 384.4512 | 0.84 | 322.94
175 | Rury osłonowe karbowane tzw.peszel o średnicy wewnętrznej 18-25mm | m | 21 | 0.84 | 17.64
176 | Rury polietylenowe Geberit HDPE o średnicy zewnętrznej 75mm | m | 49.3374 | 11.7 | 577.25
177 | Rury spustowe RG 75 | m | 21.21 | 27.65 | 586.46
178 | Rury stalowe S przewodowe gwintowane czarne o średnicy 15mm | m | 10.4 | 8.76 | 91.1
179 | Rury stalowe S przewodowe gwintowane czarne o średnicy 25mm | m | 6.24 | 10.58 | 66.02
180 | Rury stalowe S przewodowe, gwintowane czarne o średnicy 15mm | m | 0.04 | 5.61 | 0.22
181 | Rury wielowarstwowe TECEflex (PE) o średnicy zewnętrznej 32mm | m | 5.28 | 28.38 | 149.85
182 | Rury wielowarstwowe TECEflex (PE)o średnicy zewnętrznej 16mm w zwoju | m | 375.8899 | 6.8 | 2556.05
183 | Rury wielowarstwowe TECEflex (PE)o średnicy zewnętrznej 16mm | m | 82.94 | 4 | 331.76
184 | Rury wielowarstwowe TECEflex (PE)o średnicy zewnętrznej 18mm | m | 396 | 4.94 | 1956.24
185 | Rury wielowarstwowe TECEflex (PE)o średnicy zewnętrznej 20mm | m | 43.91 | 6.5 | 285.42
186 | Rury wielowarstwowe TECEflex (PE)o średnicy zewnętrznej 25mm | m | 39.312 | 11.54 | 453.66
187 | Rury wywiewne z PCW o średnicy 150mm | szt | 2 | 82 | 164
188 | Rury z PCW kanalizacyjne kielichowe o średnicy 50mm | m | 17.088 | 7.83 | 133.8
189 | Rury z PCW kanalizacyjne kielichowe o średnicy 75mm | m | 1.4058 | 12.41 | 17.45
190 | Rury z PCW kanalizacyjne kielichowe o średnicy 110mm | m | 29.518 | 16.71 | 493.24
191 | Rury z PCW kanalizacyjne kielichowe o średnicy 160mm | m | 8.37 | 32.36 | 270.85
192 | Rury z PCW przepustowe o średnicy 50mm | m | 2.848 | 10.4 | 29.62
193 | Rury z PCW przepustowe o średnicy 110mm | m | 1.875 | 26.32 | 49.35
194 | Sedesy | szt | 2 | 98 | 196
195 | Siatka z włókna szklanego | m2 | 334.4651 | 2.51 | 839.51
196 | Siatka zbrojeniowa | m2 | 391.0527 | 5.5 | 2150.79
197 | Silikon | dm3 | 6.5467 | 37.2 | 243.53
198 | Spinki do rur z tworzywa sztucznego w kształcie litery "U", o średnicy 16mm | szt | 626.8416 | 0.2 | 125.37
199 | Spoiwo cynowo-ołowiane LC60 | kg | 2.1441 | 48.03 | 102.98
200 | Syfon bidetowy | szt | 2 | 48.93 | 97.86
201 | Syfony brodzikowe z tworzywa sztucznego | szt | 2 | 44.1 | 88.2
202 | Syfony umywalkowe z tworzywa sztucznego pojedyncze | szt | 5 | 15.6 | 78
203 | Syfony wannowe z tworzywa odpływowo-przelewowy | szt | 1 | 87.45 | 87.45
204 | Syfony zlewozmywakowe z tworzywa sztucznego pojedyncze - zmywarka, pralka | szt | 2 | 9.21 | 18.42
205 | Syfony zlewozmywakowe z tworzywa sztucznego pojedyncze | szt | 1 | 16.2 | 16.2
206 | Szafka gazowa z blachy stal.600x600x250mm | szt | 2 | 284 | 568
207 | Szafki hydrantowe wnękowe | szt | 1 | 137.93 | 137.93
208 | Szafki rozdzielaczowe podtynkowe z blachy stalowej ocynkowanej, lakierowane 5-8 sekcji | szt | 2 | 155 | 310
209 | Szpachla samopoziomująca SOPRO OFS 543 | kg | 2021.535 | 1.9 | 3840.92
210 | Szpachlówka mineralna do tynków zewnętrznych | kg | 316.2565 | 2.8 | 885.52
211 | Szybkozłącze gazowe z przył.elast.dł.50 cm | szt | 1 | 125.8 | 125.8
212 | Środek gruntujący Sopro GP 263 | kg | 18.8467 | 5.8 | 109.31
213 | Tabliczki | szt | 14 | 10.5 | 147
214 | Tarczki ochronne | szt | 3 | 1.56 | 4.68
215 | Taśma Duct Tape czerwona 25mmx9m | m | 28.4056 | 10.98 | 311.89
216 | Taśma dylatacyjna z pianki PE grubości 8x170mm | m | 120.7665 | 2.2 | 265.69
217 | Taśma klejąca z folii PCW szerokości 50mm | m | 371.5891 | 0.15 | 55.74
218 | Uchwyty do rur osłonowych karbowanych tzw. peszel o średnicy zewn. rur 19-21mm | szt | 20 | 3.19 | 63.8
219 | Uchwyty do rur osłonowych karbowanych tzw. peszel o średnicy zewn. rur 21-23mm | szt | 20 | 3.19 | 63.8
220 | Uchwyty do rur osłonowych karbowanych tzw. peszel o średnicy zewn. rur 24-26mm | szt | 20 | 3.19 | 63.8
221 | Uchwyty do rur z tworzyw sztucznych d=110mm | szt | 2 | 3.96 | 7.92
222 | Uchwyty do rur z tworzyw sztucznych d=50mm | szt | 12 | 3.5 | 42
223 | Uchwyty do rur | szt | 793.36 | 3.19 | 2530.82
224 | Uchwyty rurowe | szt | 58.735 | 12.2 | 716.57
225 | Uchwyty stalowe z wkładką elastyczną do rur miedzianych | szt | 3.36 | 3.31 | 11.12
226 | Umywalki porcelanowe | szt | 5 | 151 | 755
227 | Unifon interkomowy | szt | 1 | 51 | 51
228 | Wanny z tworzyw sztucznych | szt | 1 | 869 | 869
229 | Wapno suchogaszone (hydratyzowane) | kg | 92.312 | 0.39 | 36
230 | Wąż gumowy do 1,0MPa 16mm | m | 2.1504 | 3.2 | 6.88
231 | Witryny aluminiowe - ogród zimowy | m2 | 9.472 | 900 | 8524.8
232 | Witryny aluminiowe wewnętrzne | m2 | 27.115 | 900 | 24403.5
233 | Wkręty | szt | 32 | 0.5 | 16
234 | Woda | m3 | 3.5908 | 4 | 14.36
235 | Wodomierze skrzydełkowe JS 2,5 DN 20mm | szt | 1 | 71.8 | 71.8
236 | Wpusty dachowe Geberit Pluvia | szt | 7 | 650 | 4550
237 | Wsporniki dystansowe do stelaży DUOFIXBASIC | kpl | 2 | 72 | 144
238 | Wyprawa tynkarska akrylowa | kg | 36.9432 | 5.65 | 208.73
239 | Wyprawa tynkarska mineralna | kg | 476.2005 | 2.2 | 1047.64
240 | Zaprawa cementowa | m3 | 28.2022 | 195.77 | 5521.15
241 | Zaprawa klejąca Sopro FF 450 | kg | 330.6324 | 2.2 | 727.39
242 | Zaprawa klejąca | kg | 388.232 | 0.93 | 361.06
243 | Zaprawa murarska YTONG | kg | 355.8065 | 1.1 | 391.39
244 | Zaprawa spoinująca Sopro Brillant | kg | 222.6024 | 3.64 | 810.27
245 | Zaprawa spoinująca | kg | 44.796 | 3.5 | 156.79
246 | Zaprawa uszczelniająca Sopro DSF 523 | kg | 665.112 | 15.15 | 10076.46
247 | Zaprawa | m3 | 1.4238 | 195.77 | 278.74
248 | Zaworu termostatyczny (regulacja temperatury powietrza), do instalacji ogrzewania podłogowego UNIBOX-E-T dn20 | kpl | 20 | 963.5 | 19270
249 | Zawory grzejnikowe powrotne mosiężne, kątowe o średnicy G3/4" | szt | 6 | 13 | 78
250 | Zawory grzejnikowe powrotne proste lub kątowe o średnicy 15mm | szt | 3 | 27.31 | 81.93
251 | Zawory grzejnikowe termostatyczne o podwójnej regulacji proste lub kątowe, mosiężne z głowicami termostatycznymi o średnicy 15mm | szt | 3 | 103.2 | 309.6
252 | Zawory kulowe 25mm | szt | 4 | 11.2 | 44.8
253 | Zawory kulowe do gazu gwintowane 15mm | szt | 1 | 25.1 | 25.1
254 | Zawory kulowe do gazu gwintowane 20mm | szt | 1 | 36.9 | 36.9
255 | Zawory kulowe do gazu gwintowane 32mm | szt | 1 | 92.2 | 92.2
256 | Zawory kulowe, mosiężne ze spustem, do wody do 100 stopni C o średnicy 15mm | szt | 4 | 12.69 | 50.76
257 | Zawory kulowe, przelotowe, odcinające, mosiężne do wody do 100 stopni C o średnicy 25mm | szt | 4 | 24.85 | 99.4
258 | Zawory przelotowe proste mosiężne 15mm | szt | 1.2408 | 10.85 | 13.47
259 | Zawory przelotowe proste, mosiężne 25mm | szt | 4 | 18.73 | 74.92
260 | Zawory skośny odcinający | szt | 2 | 50.93 | 101.86
261 | Zawory wodne czerpalne, żeliwne, ocynkowane 25mm | szt | 1 | 22.41 | 22.41
262 | Zawory zwrotne przelotowe mosiężne 15mm | szt | 1.2408 | 10.22 | 12.68
263 | Zawory zwrotno-zaporowy antyskażeniowe 32mm | szt | 1 | 162 | 162
264 | Zawór kątowy odcinający stalowy chromowany 1/2x3/4 do przyłączania armatury | szt | 23 | 13.04 | 299.92
265 | Zawór napowietrzający z PCW 110mm | szt | 1 | 12.5 | 12.5
266 | Zespół grzewczy - kocioł gazowy kocioł gazowy jednofunkcyjny Q=24 kW z regulatorem pogodowym | kpl | 1 | 6000 | 6000
267 | Zestaw montażowy do umywalek | szt | 5 | 5.7 | 28.5
268 | Zestaw natryskowy (drążek + słuchawka) | kpl | 2 | 52 | 104
269 | Zestaw przyłączeniowy do grzejników (kurki kulowe) kątowy z przyłączem 1/2'' | szt | 3 | 36.8 | 110.4
270 | Zestaw wannowy uchwyt z wężem i słuchawką | kpl | 1 | 34 | 34
271 | Zestawy przyłączne do instalacji dwururowej mosiężne, kątowe o średnicy 2x3/4" | szt | 3 | 25.9 | 77.7
272 | Zlewozmywaki z blachy nierdzewnej | szt | 1 | 381 | 381
273 | Złącza elastyczne z tworzyw sztucznych | szt | 2 | 12.37 | 24.74
274 | Złączka dla rur instalacyjnych RB 22 mm | szt | 54.325 | 0.44 | 23.9
275 | Złączki mosiężne zaciskowe gwintowane do rur miedzianych o średnicy 10x1/2" | szt | 42 | 3.13 | 131.46
276 | Złączki mosiężne zaciskowe gwintowane do rur miedzianych o średnicy 12x1/2" | szt | 42 | 3.13 | 131.46
277 | Złączki mosiężne zaciskowe gwintowane do rur miedzianych o średnicy 15x1/2" | szt | 42 | 5.4 | 226.8
278 | Złączki zaciskowe do rur miedzianych mosiężne o średnicy G3/4"x15mm | szt | 6.3 | 2.88 | 18.14
279 | Złączki zaciskowe do rur z tworzyw sztucznych, mosiężne o średnicy G3/4"x16mm | szt | 6.3 | 2.88 | 18.14
| Razem |  |  |  | 490258.14
| Materiały pomocnicze |  |  |  | 4584.21
| Razem |  |  |  | 494842.35

## Sprzęt
Budynek mieszkalny jednorodzinny EX 6 - ROBOTY OGÓLNOBUDOWLANE WRAZ Z INSTALACJAMI
Lp | Nazwa | Jm | Ilość | Cena | Wartość
1 | 2 | 3 | 4 | 5 | 6
1 | Agregat tynkarski z pompą | m-g | 18.4226 | 24.81 | 457.06
2 | Betoniarka wolnospadowa elektryczna 250dm3 | m-g | 4.196 | 6.02 | 25.26
3 | Ciągnik kołowy 75-85KM (1) | m-g | 0.6426 | 54.31 | 34.9
4 | Giętarka do prętów | m-g | 13.5552 | 4.97 | 67.37
5 | Koparka gąsienicowa 0,25m3 | m-g | 19.1369 | 68.95 | 1319.49
6 | Koparko-ładowarka | m-g | 3.6566 | 75 | 274.24
7 | Nożyce do prętów | m-g | 16.3792 | 5.04 | 82.55
8 | Piła taśmowa elektryczna | m-g | 4.457 | 4.78 | 21.31
9 | Pompa do betonu na samochodzie 60m3/h | m-g | 4.6483 | 189.82 | 882.35
10 | Prościarka do prętów | m-g | 12.1432 | 4.89 | 59.38
11 | Przyczepa dłużycowa do samochodu 10t | m-g | 0.6426 | 9.89 | 6.36
12 | Samochód dostawczy do 0,9t | m-g | 2.4565 | 49.54 | 121.72
13 | Spawarka elektryczna wirująca 300A | m-g | 1.4637 | 5.06 | 7.41
14 | Spawarka | m-g | 1.323 | 5.15 | 6.81
15 | Spycharka gąsienicowa 74kW (100KM) | m-g | 1.4516 | 87.72 | 127.34
16 | Środek transportowy | m-g | 69.6655 | 49.48 | 3447.11
17 | Ubijak spalinowy 200kg | m-g | 2.0041 | 22.4 | 44.89
18 | Wyciąg | m-g | 169.6797 | 8.12 | 1377.79
19 | Zagęszczarka wibracyjna 50m3/h | m-g | 2.1811 | 43.67 | 95.25
20 | Zgrzewarka "Media" | m-g | 1 | 25.57 | 25.57
21 | Zgrzewarka | m-g | 18.0904 | 25.57 | 462.57
22 | Żuraw samochodowy 5-6t (1) | m-g | 0.3927 | 78.66 | 30.89
| Razem | m-g | 367.588 |  | 8977.62